## Pakiet 1
Oznaczenie sprawy: 31/ZP/2020 | [8 empty] | Załącznik nr 2 do SIWZ
Pakiet 1
L.p. | Opis przedmiotu zamówienia | Ilość w szt. | Nazwa wyrobu oraz nr katalogowy | Cena jednostkowa netto w PLN | Stawka podatku VAT | Cena jednostkowa brutto w PLN | Wartość netto w PLN | Wartość podatku VAT | Wartość brutto w PLN | Kraj producenta i jego nazwa | Klasa wyrobu medycznego | Świadectwa dopuszczenia do obrotu
1 | Kaniula bezpieczna żylna wykonana z biokompatybilnego poliuretanu, z portem do dodatkowych wstrzyknięć, posiadająca co najmniej 4 paski kontrastujące w promieniach Rtg. Wyposażona w metalowy automatyczny zatrzask na końcu igły chroniący personel przed zakłuciem, posiadająca samozamykający się port boczny, filtr hydrofobowy w komorze wypływu zapobiegający wypływowi krwi w momencie wkłucia, komora zabezpieczona koreczkiem luer-lock. Rozmiar 16 G przepływ 196ml/min; 17G przepływ 128ml/min; 18G przepływ 103 ml/min; 20G przepływ 65ml/min; 22 G przepływ 36ml/min x 1 szt. | 17000
2 | Kaniula żylna wykonana z biokompatybilnego poliuretanu, z portem do dodatkowych wstrzyknięć, posiadająca co najmniej 4 paski kontrastujące w promieniach Rtg., posiadająca samozamykający się port boczny, filtr hydrofobowy w komorze wypływu zapobiegający wypływowi krwi w momencie wkłucia, komora zabezpieczona koreczkiem luer-lock. Rozmiar 14G przepływ 343ml/min; 16 G przepływ 196ml/min; 17G przepływ 128ml/min; 18G przepływ 103 ml/min; 20G przepływ 65ml/min; 22 G przepływ 36ml/min x 1 szt. | 150
3 | Kaniula dożylna, bezpieczna, bez portu bocznego, wykonana z poliuretanu, wyposażona w automatyczny zatrzask zabezpieczający igłę przed zakłuciem, uruchamiany samoczynnie zaraz po użyciu igły. Kaniula posiada następujące cechy zwiększające bezpieczeństwo stosowania: a) łagodnie zwężający się koniec kaniuli, b) przejrzysty uchwyt zamykany koreczkiem z hydrofobowym filtrem lub zastawką antyzwrotną, c) oznaczenie przepływu na opakowaniu jednostkowym, d) minimum 4 paski kontrastujące w RTG. Kaniula powinna być wyposażona w zastawkę całkowicie uniemożliwiającą wypływ krwi po wyjęciu igły. Rozmiary 18G, 20G, 22G, 24G; kaniule w rozmiarze 18G dostępne w dwóch długościach celem lepszego dopasowania wkłucia do sytuacji klinicznej x 1 szt. | 500
4 | Przyrząd do przetaczania płynów infuzyjnych. Jałowy, z możliwością aseptycznego otwierania. Cały aparat wolny od ftalanów DEHP , oraz wolny od lateksu. Musi posiadać odpowietrznik z filtrem bakteryjnym min BFE 99,99, filtr płynu 15 µm. Zaciskacz pozwalający na precyzyjne dozowanie i zatrzymanie płynu, pozostający trwale w ustawionej pozycji. Komora kroplowa dzielona na elastyczną część dolną i twardą część górną, na komorze kroplowej powinno się znajdować oznaczenie producenta. Przyrząd w całości- łącznie z kolcem i końcówką przezroczysty, umożliwiający kontrolę wzrokową przepływu na całej długości drenu. Całkowita długość drenu min.150 cm. Przyrząd pakowany pojedynczo, na każdym opakowaniu jednostkowym data ważności, nr katalogowy i dane producenta x 1 szt.
a | biały x 1 szt. | 45000
b | bursztynowy x 1 szt. | 500
5 | Przyrząd do przetoczeń płynów infuzyjnych z regulacją przepływu -posiadający kolec z odpowietrzeniem, zintegrowaną zatyczką odpowietrzenia, filtr 15 µm, dren o długości 180cm z zaciskaczem, łącze luer-lock, zakres przepływów 0- 250 ml/godzinę, regulator w kształcie koła z uchwytem do obsługi jedną ręką. Sterylny, pakowany pojedynczo x 1 szt. | 400
6 | Przyrząd do przetaczania krwi i preparatów krwiopochodnych - jałowy, pakowany pojedynczo, bezlateksowy, niepirogenny, nietoksyczny, wolny od ftalanów, posiadający dwukanałowy, ostry kolec komory kroplowej, odpowietrznik z filtrem antybakteryjnym zamykanym czerwoną klapką, elastyczna komora kroplowa o wielkości min. 8 cm, filtr do krwi 200 um, miękki, elastyczny dren o długości min. 150 cm ustabilizowany opaską foliową, bezpieczny zacisk rolkowy, zakończenie drenu luer-lock, oba końce przyrządu zabezpieczone ochronnymi kapturkami x 1 szt. | 1400
7 | Przyrząd do szybkiego przetaczania krwi i preparatów krwiopochodnych - sterylny, posiadający odpowietrznik z filtrem powietrza, korkiem, filtr krwi, zaciskacz rolkowy, ręczną pompkę elastyczną o dużej skuteczności, końcówka typu Luer-Lock, pakowany pojedynczo x 1 szt. | 20
8 | Aparat do przygotowywania i pobierania leków z butelek typu Mini-Spike, dla wszystkich opakowań o pojemności od 3-1000 ml, zastawka zabezpieczająca lek przed wyciekiem, szczelna zatyczka zabezpieczająca łącznik, z filtrem bakteryjnym 0,45 um, sterylny, pakowany pojedynczo, jednorazowego użytku, standardowy kolec x 1 szt. | 350
9 | Infuzyjny system pomiaru ośrodkowego ciśnienia żylnego - zestaw drenów wraz z zestawem do przetoczeń i kranikiem trójdrożnym, na końcu drenu do skali odpowietrznik z filtrem bakteryjnym, zakończenie drenu lock, sterylny, pakowany pojedynczo x 1 szt. | 180
10 | Skala do pomiaru ocż wielokrotnego użytku, wykonana z odpornego na złamania plastiku z miejscem do umieszczenia drenu, skala od +35 do -15 cm H2O czytelna dzięki efektowi powiększenia, wskaźnik pozycji zero ruchomy na obie strony skali, dwa uniwersalne uchwyty mocujące skalę do stojaka x 1 szt. | 4
Suma:

## Pakiet 2
Oznaczenie sprawy: 31/ZP/2020 | [8 empty] | Załącznik nr 2 do SIWZ
Pakiet 2
L.p. | Opis przedmiotu zamówienia | Ilość | Nazwa wyrobu oraz nr katalogowy | Cena jednostkowa netto w PLN | Stawka podatku VAT | Cena jednostkowa brutto w PLN | Wartość netto w PLN | Wartość podatku VAT | Wartość brutto w PLN | Kraj producenta i jego nazwa | Klasa wyrobu medycznego | Numer i data ważności świadectwa dopuszczenia do obrotu
1 | Strzykawka dwuczęściowa - sterylna, jednorazowego użytku, końcówka Luer, przeźroczysty cylinder wykonany z polipropylenu z niezmywalną czytelną skalą, gładka i stabilna praca tłoka, Mleczny tłok z polietylenu, z pierścieniem zabezpieczającym. pakowane pojedynczo, skala nominalna. Na opakowaniu jednostkowym czytelna data ważności. Opakowanie zbiorcze oznaczone kolorystycznie w zależności od rozmiaru.
a | Strzykawka 2 ml, skala nadruku 0,1 ml, położenie końcówki centryczne x 100 szt. | 470 op.
b | Strzykawka 5 ml, skala nadruku 0,2 ml, położenie końcówki boczne x 100 szt. | 630 op.
c | Strzykawka 10 ml, skala nadruku 0,5 ml, położenie końcówki boczne x 100 szt. | 460 op.
d | Strzykawka 20 ml, skala nadruku 1 ml, położenie końcówki boczne x 80 szt. | 500 op.
2 | Strzykawka trzyczęściowa - sterylna, jednorazowego użytku, wykonana z polipropylenu, gumowa część tłoka bezlateksowa z uszczelnieniem w postaci pierścienia zabezpieczającego, blokada zabezpieczająca tłok przed wypadaniem, niezmywalna, czytelna, czarna skala
a | Strzykawka 100 ml, skala nadruku 1 ml, położenie końcówki centralne, końcówka do cewnika prosta i dwa łączniki Luer, uchwyt aspiracyjny na tłoku dla wygodnego nabierania x 1 szt. | 1400 szt.
b | Strzykawka 100 ml, skala nadruku 2 ml, położenie końcówki centralne, końcówka do cewnika ścięta pod kątem 45 stopni, łącznik Luer, uchwyt aspiracyjny na tłoku dla wygodnego nabierania x 1 szt. | 600 szt.
c | Strzykawka 20 ml skala nadruku 1 ml, końcówka Luer - Lock położona centrycznie x 1 szt. | 300 szt.
d | Strzykawka o pojemności 50 ( 60 ) ml skala nadruku 1 ml, końcówka Luer - Lock położona centrycznie x 1 szt. | 7400 szt.
3 | Strzykawka z igłą 1 ml do tuberkuliny, skala 0,01 ml, położenie końcówki Luer centralne x 100 szt. | 8 op.
4 | Strzykawka trzyczęściowa ( czarna lub bursztynowa ) - sterylna, jednorazowego użytku, o pojemności 50 ( 60 ) ml,skala nadruku co 1 ml. Końcówka Luer-Lock położona centralnie, gumowy bezlateksowy tłok z podwójnym uszczelnieniem, blokada zabezpieczająca tłok przed wypadaniem x 1 szt. | 1000 szt.
5 | Strzykawka o poj. 3 ml do przepłukiwania, napełniona fabrycznie chlorkiem sodu (izotoniczny roztwór NaCl 0,9%) całkowita pojemność cylindra maksymalnie 8 ml). Strzykawka ma posiadać średnicę cylindra odpowiadającej strzykawce o pojemności 10ml. Ma posiadać długi korek zamykający o dł. min 12mm, posiadający gwintowane przedłużenie zamykające wejście do strzykawki Luer Lock, zapobiegający przypadkowej kontaminacji wejścia do strzykawki. Specjalna budowa tłoka eliminująca zwrotny napływ krwi do cewnika (zerowy refluks). Ogranicznik tłoka strzykawki uniemożliwiający wysunięcie tłoka poza przestrzeń steryną strzykawki i przypadkową kontaminację roztworu podczas przygotowania strzykawki do przepłukiwania oraz aspiracji sprawdzającej drożność cewnika, termin ważności 3 lata x 1 szt. | 200 szt.
6 | Strzykawka o poj. 5 ml do przepłukiwania, napełniona fabrycznie chlorkiem sodu (izotoniczny roztwór NaCl 0,9%) całkowita pojemność cylindra maksymalnie 9 ml). Strzykawka ma posiadać średnicę cylindra odpowiadającej strzykawce o pojemności 10ml. Ma posiadać długi korek zamykający o dł. min 12mm, posiadający gwintowane przedłużenie zamykające wejście do strzykawki Luer Lock, zapobiegający przypadkowej kontaminacji wejścia do strzykawki. Specjalna budowa tłoka eliminująca zwrotny napływ krwi do cewnika (zerowy refluks). Ogranicznik tłoka strzykawki uniemożliwiający wysunięcie tłoka poza przestrzeń steryną strzykawki i przypadkową kontaminację roztworu podczas przygotowania strzykawki do przepłukiwania oraz aspiracji sprawdzającej drożność cewnika, termin ważności 3 lata x 1 szt. | 200 szt.
7 | Strzykawka o poj. 10 ml do przepłukiwania, napełniona fabrycznie chlorkiem sodu (izotoniczny roztwór NaCl 0,9%) całkowita pojemność cylindra maksymalnie 14 ml). Strzykawka ma posiadać średnicę cylindra odpowiadającej strzykawce o pojemności 10ml. Ma posiadać długi korek zamykający o dł. min 12mm, posiadający gwintowane przedłużenie zamykające wejście do strzykawki Luer Lock, zapobiegający przypadkowej kontaminacji wejścia do strzykawki. Specjalna budowa tłoka eliminująca zwrotny napływ krwi do cewnika (zerowy refluks). Ogranicznik tłoka strzykawki uniemożliwiający wysunięcie tłoka poza przestrzeń steryną strzykawki i przypadkową kontaminację roztworu podczas przygotowania strzykawki do przepłukiwania oraz aspiracji sprawdzającej drożność cewnika, termin ważności 3 lata x 1 szt. | 200 szt.
8 | Igła typu motylek, sterylna, długość drenu 30cm, pakowana pojedynczo 18G - 25G x 1 szt. | 80 szt.
9 | Igła iniekcyjna typu Luer, cienkościenna, jednorazowego użytku, sterylna, pakowana pojedynczo, na opakowaniu czytelna data ważności.
a | 0,4 - 0,9 mm x 100 szt., igła w rozmiarach 0,4 – 0,5 o ściance standardowej | 700 op.
b | 1,1 - 1,2 mm x 100 szt. | 1000 op.
10 | Igła bezpieczna z ostrzem zorientowanym w kierunku osłony zabezpieczającej, która umożliwia iniekcje pod małym kątem. Słyszalne kliknięcie potwierdzające bezpieczne zamontowanie igły na końcówce luer i słyszalne potwierdzenie aktywacji mechanizmu zabezpieczającego jednym palcem, bez potrzeby użycia twardej powierzchni. Kompatybilne ze strzykawkami Luer i luer lock. Opakowanie x 100 szt. Dostępne w rozmiarach: 30G ½" (0.3 x 13 mm) 27G ½" (0.4 x 13 mm) 27G ¾" (0.4 x 19 mm) 27G 1 1/2" (0.4 x 40 mm) 25G 5/8" (0.5 x 16 mm) 25G 1" (0.5 x 25 mm) 23G 1" (0.6 x 25 mm) 23G 1 1/4" (0.6 x 30 mm) 22G 1 1/4" (0.7 x 30 mm) 21G 1" (0.8 x 25 mm) 21G 1½" (0.8 x 40 mm) 20G 1" (0.9 x 25 mm) 20G 1 1/2" (0.9 x 40 mm) 18G 1 1/2" (1.2 x 40 mm) | 10 op.
11 | Igła bezpieczna z ostrzem zorientowanym w kierunku osłony zabezpieczającej, która umożliwia iniekcje pod małym kątem. Słyszalne kliknięcie potwierdzające bezpieczne zamontowanie igły na końcówce luer i słyszalne potwierdzenie aktywacji mechanizmu zabezpieczającego jednym palcem, bez potrzeby użycia twardej powierzchni. Kompatybilne ze strzykawkami Luer i luer lock. Opakowanie x 100 szt.Dostępne w rozmiarach: 30G ½" (0.3 x 13 mm) 27G ½" (0.4 x 13 mm) 27G ¾" (0.4 x 19 mm) 27G 1 1/2" (0.4 x 40 mm) 25G 5/8" (0.5 x 16 mm) 25G 1" (0.5 x 25 mm) 23G 1" (0.6 x 25 mm) 23G 1 1/4" (0.6 x 30 mm) 22G 1 1/4" (0.7 x 30 mm) 21G 1" (0.8 x 25 mm) 21G 1½" (0.8 x 40 mm) 20G 1" (0.9 x 25 mm) 20G 1 1/2" (0.9 x 40 mm) 18G 1 1/2" (1.2 x 40 mm) | 10 op.
12 | Przedłużacz do systemów infuzyjnych - sterylny, pakowany pojedynczo, jednorazowego użytku, długość nie mniejsza niż 140 cm, zabezpieczony z obu stron zatyczkami zapobiegającymi przypadkowej kontaminacji przy podłączaniu
a | biały x 1 szt. | 2300 szt.
b | bursztynowy x 1 szt. | 660 szt.
13 | Kaniula do żył obwodowych dla noworodków i dzieci, sterylna, bezlateksowa, wykonana z PTFE, bez górnego portu, z dodatkowym zdejmowalnym uchwytem ułatwiającym wkłucie do naczynia, pakowana pojedynczo. Na opakowaniu nadruk: data ważności, seria, rodzaj materiału. Rozmiar 24 G - 0,7x19 mm, 13 ml/min. żółta, 26 G - 0,6x19mm, 13ml/min. fioletowa x 1 szt. | 500 szt.
14 | Kaniula dotętnicza 20 G 1,1 x 45 mm, przepływ 49 ml/min., cewnik z PTFE, z zaworem odcinającym - suwakowo-kulkowym typu Floswitch w kolorze czerwonym , ze skrzydełkami z otworami do przyszycia do skóry pacjenta, sterylne, jednorazowego użytku, pakowane w TYVEK, z systemem mocowania z okienkiem z folii paroprzepuszczalnej PU (MVTR – min. 1500g/m²/24h), z wycięciem na zawór Floswitch 10 mm x 15 mm, z 3 paskami do prowadzenia linii x 1 szt. | 500 szt.
15 | Zamknięty system dostępu naczyniowego - przezroczysty, bezigłowy, kompatybilny z końcówką luer-lock, wykonany w technologii podzielnej membrany silikonowej nałożonej zewnętrznie na konektor, bez mechanicznych części wewnętrznych z prostym w pełni widocznym torem przepływu, możliwość podłączenia u pacjenta do 7 dni lub 100 aktywacji. Bez zawartości lateksu oraz DEHP ( ftalanów ). Sterylny, pakowany pojedynczo x 1 szt. | 2200 szt.
Suma:

## Pakiet 3
Oznaczenie sprawy: 31/ZP/2020 | [8 empty] | Załącznik nr 2 do SIWZ
Pakiet 3
L.p. | Opis przedmiotu zamówienia | Ilość | Nazwa wyrobu oraz nr katalogowy | Cena jednostkowa netto w PLN | Stawka podatku VAT | Cena jednostkowa brutto w PLN | Wartość netto w PLN | Wartość podatku VAT | Wartość brutto w PLN | Kraj producenta i jego nazwa | Klasa wyrobu medycznego | Numer i data ważności świadectwa dopuszczenia do obrotu
1 | Dren do pompy infuzyjnej z ostrym kolcem komory kroplowej, odpowietrznikiem z filtrem przeciwbakteryjnym i zatyczką typu Eurocap, górna część komory kroplowej dopasowana do czujnika kropli, filtr infuzyjny 15 mikrom, zacisk rolkowy z miejscem na kolec dla bezpieczeństwa po użyciu, krótki silikonowy segment kontaktujący się z mechanizmem pompy, dł. 250 cm x 1 szt. | 100 szt.
2 | Igła do znieczuleń podpajęczynówkowych z końcówką typu Pencil Point z przeźroczystym uchwytem ze zmieniającym barwę identyfikatorem potwierdzającym wprowadzenie igły do przestrzeni podpajęczynówkowej, łatwo wyczuwalne przejście igły przez oponę twardą, rozmiary kodowane kolorem, sterylne, pakowane pojedynczo. Rozmiar 22Gx88mm, 25Gx88mm, 27Gx88mm. Rozmiary 25Gx88mm i 27Gx88mm pakowane razem z prowadnicą x 1 szt. | 300 szt.
3 | Igła do znieczuleń podpajęczynówkowych z końcówką typu Pencil Point z przeźroczystym uchwytem ze zmieniającym barwę identyfikatorem potwierdzającym wprowadzenie igły do przestrzeni podpajęczynówkowej, łatwo wyczuwalne przejście igły przez oponę twardą, rozmiary kodowane kolorem, sterylne, pakowane pojedynczo. Rozmiar 25Gx120mm, 25Gx156mm x 1 szt. | 30 szt.
4 | Igła do znieczuleń podpajęczynówkowych ze szlifem Quincke z przeźroczystym uchwytem ze zmieniającym barwę identyfikatorem potwierdzającym wprowadzenie igły do przestrzeni podpajęczynówkowej, łatwo wyczuwalne przejście igły przez oponę twardą, rozmiary kodowane kolorem, sterylne, pakowane pojedynczo. Rozmiar 18 G x 88 mm x 1 szt. | 20 szt.
5 | Igła do znieczuleń podpajęczynówkowych ze szlifem Quincke z przeźroczystym uchwytem ze zmieniającym barwę identyfikatorem potwierdzającym wprowadzenie igły do przestrzeni podpajęczynówkowej, łatwo wyczuwalne przejście igły przez oponę twardą, rozmiary kodowane kolorem, sterylne, pakowane pojedynczo. Rozmiar 20 G x 88 mm x 1 szt. | 20 szt.
6 | Igła do znieczuleń podpajęczynówkowych ze szlifem Quincke z przeźroczystym uchwytem ze zmieniającym barwę identyfikatorem potwierdzającym wprowadzenie igły do przestrzeni podpajęczynówkowej, łatwo wyczuwalne przejście igły przez oponę twardą, rozmiary kodowane kolorem, sterylne, pakowane pojedynczo. Rozmiar 22Gx88mm, 25G x 88 mm x 1 szt. | 100 szt.
7 | Igła ze szlifem Quincke 25G x 120 mm 0,5 x 4/3/4 z przeźroczystym uchwytem ze zmieniającym barwę identyfikatorem w postaci pryzmatu potwierdzającym wprowadzenie igły do przestrzeni podpajęczynówkowej, igła posiada ergonomiczny uchwyt dzięki czemu łatwo wyczuwalne przejście igły przez oponę twardą, rozmiary kodowane kolorem, sterylne, pakowane pojedynczo x 1 szt. | 20 szt.
8 | Igła ze szlifem Quincke 27G x 120 mm 0,4 x 4/3/4 z przeźroczystym uchwytem ze zmieniającym barwę identyfikatorem w postaci pryzmatu potwierdzającym wprowadzenie igły do przestrzeni podpajęczynówkowej, igła posiada ergonomiczny uchwyt dzięki czemu łatwo wyczuwalne przejście igły przez oponę twardą, rozmiary kodowane kolorem, sterylne, pakowane pojedynczo x 1 szt. | 20 szt.
9 | Igła do znieczuleń podpajęczynówkowych j.w. , rozmiar 26G 88 mm x 1 szt. | 20 szt.
10 | Igła do znieczuleń podpajęczynówkowych j.w. , rozmiar 27G 88 mm x 1 szt. | 20 szt.
11 | Zestaw do znieczuleń zewnątrzoponowych - igła ze szlifem Touhy 18Gx80mm ze zintegrowanymi skrzydełkami i przezroczystym uchwytem, cewnik z zamkniętym końcem i trzema otworami bocznymi i miękkim końcem, łącznik do cewnika, filtr płaski 0,2 mikrometra, strzykawki lock 3 mol oraz 20 ml, strzykawka niskooporowa lor luer 10ml, system mocowania filtra do skóry typu Pin Pad x 1 szt. | 140 szt.
12 | Cewnik do znieczuleń zewnątrzoponowych 20G, 0,45x0,85 zamknięty koniec, trzy otwory boczne i miękki atraumatyczny koniec x 1 szt. | 10 szt.
13 | Igła zewnątrzoponowa ze szlifem Touhy, zintegrowanymi przezroczystymi skrzydełkami, plastikowym mandrynem, szczelnie wypełniającym igłę, ze znacznikami długości co 1 cm. Rozmiar 18Gx120mm x 1 szt. | 10szt.
14 | Prowadnica do igieł podpajęczynówkowych 25G, 26G, 27G, 29G x 1 szt. | 60 szt.
15 | Zestaw do kaniulacji dużych naczyń krwionośnych zakładany metodą Seldingera x 1 szt. w rozmiarach:
| a) 2-kanały 7F/20 i kanały G 16/16 | 40 szt.
| b) 3-kanały 7F/20 i kanały G 16/18/18 | 120 szt.
| c) 3-kanały 7F/20 i kanały G 16/12/12 | 5 szt.
16 | Zestaw do nadłonowego drenażu pęcherza moczowego z cewnikiem z poliuretanu o dł. 65cm, rozrywalna kaniula o dł. 50mm, zacisk ślizgowy, płytka mocująca dren do skóry (dla rozm. 10), worek na mocz 1500ml, CH10 i CH15, sterylny x 1 szt. | 8 szt.
17 | Igła o podwyższonej echogeniczności,do blokad nerwów obwodowych pod kontrolą USG, z możliwością podłączenia do stymulatora nerwów obwodowych , posiadająca wygodny karbowany uchwyt z wyraźnym znacznikiem kierunku szlifu oraz nierozłączalnym od igły drenem infuzyjnym oraz kablem elektrycznym, pokryta gładką warstwą izolacyjną na całej swojej długości poza szlifem, szlif 30 stopni, znaczniki głębokości wkłucia igły co 1 cm, powierzchnia echogeniczna na odcinku 20 mm od czubka igły dająca echo w postaci trzech czytelnych odcinków, rozmiary 22G x 35 mm, 22G x 50 mm, 22G x 80 mm, 20G x 100 mm, 20G x 150 mm w zależności od potrzeb zamawiającego x 1 szt. | 5 szt.
18 | Igły o podwyższonej echogeniczności, bardzo dobrze widoczne pod USG do przeprowadzenia blokad nerwów obwodowych, posiadające : wygodny karbowany uchwyt z wyraźnym znacznikiem kierunku szlifu oraz nierozłączalnym od igły drenikiem infuzyjnym, igły pokryte gładką warstwą izolacyjną na całej swojej długości poza szlifem, szlif 30o, znaczniki głębokości wkłucia igły co 1 cm, powierzchnia echogeniczna na odcinku 20 mm od czubka igły dająca echo w postaci trzech czytelnych odcinków, rozmiar igieł 22G x 35 mm, 22G x 50 mm, 22G x 80 mm, 20g x 100 mm, 20G x 150 mm, pakowane pojedynczo, sterylne x 1 szt. | 60 szt.
19 | Sterylny zestaw osłony na głowicę USG wraz z żelem: fałd osłony foliowej z naklejką, osłona na głowicę USG w rozmiarze 13 x 61 cm, na osłonie oznaczone miejsce kierunku włożenia dłoni z naklejką z rysunkiem dłoni, żel sterylny do USG firmy Parker Laboratories, dwa rodzaje dwupunktowych mocowań osłony do głowicy, sterylna serweta 40 x 40 cm x 1 zestaw | 30 szt.
20 | Zestaw do kaniulacji dużych naczyń krwionośnych dla pediatrii zakładany metodą Seldingera dwuświatłowy w rozmiarach: 22/22 8cm oraz 22/22 13 cm z możliwością identyfikacji położenia cewnika za pomocą EKG x 1 szt. | 6 szt.
21 | Czujnik ciśnienia wstrzykiwania stosowany podczas blokad nerwów obwodowych x 1 szt. | 10 szt.
22 | Igła do znieczuleń podpajęczynówkowych o atraumatycznym szlifie, przezroczysty uchwyt lock, dwupłaszczyznowy szlif, uchwyt mandrynu w kolorze odpowiadającym rozmiarowi, rozmiar 26G x 88mm z prowadnicą x 1 szt. | 200 szt
23 | Strzykawka do pomp infuzyjnych pojemność 50 ml z możliwością wypełnienia do 60ml, 3 częściowa, bezlateksowa, wykonana z polipropylenu, z końcówką luer-lock. Skalowanie co 1ml na całej długości skali, pojemność nominalna dodatkowo wyróżniona graficznie (wytłuszczenie, obwiedzenie itp.). Skala kontrastująca, niezmywalna i czytelna. Kod kolorów na opakowaniu dla łatwego rozpoznania rozmiaru strzykawki. Na korpusie strzykawki napisana nazwa i informacja o braku lateksu x 1 szt. | 60 szt.
24 | Strzykawka trzyczęściowa 50/60 ml UV – chroniąca przed światłem o zakresie długości fal do 520 Nm pomarańczowa, 3 częściowa, bezlateksowa, wykonana z polipropylenu, z końcówką luer-lock. Skalowanie co 1ml na całej długości skali, pojemność nominalna dodatkowo wyróżniona graficznie (wytłuszczenie, obwiedzenie itp.). Skala kontrastująca, niezmywalna i czytelna. Kod kolorów na opakowaniu dla łatwego rozpoznania rozmiaru strzykawki. Na korpusie strzykawki napisana nazwa i informacja o braku lateksu x 1 szt. | 60 szt.
25 | Sterylny jednorazowy zestaw zabezpieczający przed parowaniem optyki laparoskopowej na bazie alkoholu wraz z gąbką, nie powodujący matowienia optyki, pojemność min. 7 ml x 10 szt. | 3 op.
26 | Trójdrożny kranik odcinający typu Luer-Lock do prowadzenia terapii dożylnej, wszystkie ramiona kranika zaopatrzone w koreczki, sterylny, pakowany pojedynczo, bezlateksowy, wykonany z poliamidu. Osiowo i promieniście ruchoma nakrętka lock zapewniająca bezpieczne połączenie, ciągły prosty strumień w kanałach w celu dokładnego monitorowania ciśnienia, kraniki w kolorach do wyboru zamawiającego: czerwony, niebieski, biały i żółty x 1 szt. | 2600 szt.
27 | Rampa pięciokranikowa niebieska, z przedłużaczem do infuzji, wykonana z materiału odpornego na działanie nawet bardzo agresywnych leków – poliamid, z pokrętłami w kolorze niebieskim. Optyczna oraz wyczuwalna zmiana położenia pokrętła kranika co 45 stopni. Wyrób pakowany pojedynczo, sterylny x 1 szt. | 50 szt.
28 | Korek luer-lock - standardowe, zamykające zakończenia żeńskie luer-lock, białe, sterylne, pakowane pojedynczo, z trzpieniem wewnątrz, nie wystającym poza korek x 1 szt. | 24000 szt.
29 | Zestaw do kaniulacji dużych naczyń metodą Seldingera - cewnik do żyły głównej trzyświatłowy z powłoką antybakteryjną, cewnik 7F/20 o średnicy kanałów 16/18/18 G, zintegrowana igła typu V ( możliwość wprowadzania prowadnicy bez odłączania strzykawki), prowadnica odporna na zaginanie i załamywanie wykonana ze stopu niklu i tytanu, możliwość kontroli cewnika w trakcie zakładania za pomocą odprowadzeń EKG x 1 szt. | 1 szt.
30 | Zestaw do punkcji otrzewnej składający się z: troakar punkcyjny 10CH, z regulowaną głębokością wkłucia - składa się z metalowego mandrynu oraz kaniuli z tworzywa, cewnik 9 CH x 50 cm wykonany z poliuretanu, zamknięty koniec, boczne otwory, kolorowe oznakowanie długości skalpel do nacięcia skóry x 1 szt. | 10 szt.
Suma:

## Pakiet 4
Oznaczenie sprawy: 31/ZP/2020 | [8 empty] | Załącznik nr 2 do SIWZ
Pakiet 4
L.p. | Nazwa | Ilość | Nazwa wyrobu oraz nr katalogowy | Cena jednostkowa netto w PLN | Stawka podatku VAT | Cena jednostkowa brutto w PLN | Wartość netto w PLN | Wartość podatku VAT | Wartość brutto w PLN | Kraj producenta i jego nazwa | Klasa wyrobu medycznego | Numer i data ważności świadectwa dopuszczenia do obrotu
1 | Cewnik do odsysania w systemie zamkniętym na 72 godz. do rurek intubacyjnych o dł. 54cm; do rurek tracheotomijnych o dł. 34 cm; (kompatybilny z dedykowanym adapterem kątowym 45 st. do dróg oddechowych, z przezroczystą komorą płuczącą z bezobsługową samouszczelniającą się dwudzielną zastawką, pozbawiony DEHP. ), skalowany co 1 cm, rozmiar kodowany kolorystycznie oraz numerycznie na cewniku, z 1 otworem centralnym i 2 bocznymi naprzeciwległymi, Rozm. 10; 12; 14; 16 x 1 szt. | 50 szt.
2 | Uniwersalny adapter do dróg oddechowych do połączenia obwodu oddechowego z rurką intubacyjną lub tracheotomijną, pozwalający bez rozłączania obwodu oddechowego na odsysanie w systemie zamkniętym, otwartym , wykonanie procedury bronchoskopii, mini - Bal, podanie leku, rozgałęziony pod kątem 45 stopni, podwójnie obrotowy, z portem do przepłukiwania, z samouszczelniającą się dwudzielną zastawką x 1 szt. | 30 szt.
3 | Zestaw łączników do odsysania składający się z łącznika Y ( w jednej płaszczyźnie ) o konstrukcji: jeden koniec żeński ( lejek ) dwa końce męskie, oraz zastawki ssącej z bezkontaktową kontrolą ssania, umożliwiający rozgałęzienie drenów na ssaku x 1 zestaw | 10 szt.
4 | Dren do ssaka długości 210 cm, z zakończeniem żeńskim 8 mm i męskim 5,6 mm z kapturkiem uszczelniającym, pakowany pojedynczo, sterylny x 1 szt. | 10 szt.
5 | Zestaw do pomiaru ciśnienia śródbrzusznego z zestawem do pomiaru godzinowej zbiórki moczu. Wyposażony w linię pomiarową Abdo-Pressure (linia pomiarowa wyskalowana jest bezpośrednio w mm Hg), zacisk pozwalający na wyrównanie ciśnień, na precyzyjny odczyt wartości IAP, zabezpieczony skutecznym filtrem antybakteryjnym, zastawka antyzwrotna wbudowana w łącznik do cewnika Foley zapobiega cofaniu się moczu z worka do linii pomiarowej oraz bezigłowy port do pobierania próbek. Zalecany czas użycia do 7 dni x 1 szt. | 6 szt.
6 | Zestaw do toalety jamy ustnej zawierający 6 saszetek: 2 szczoteczki do zębów z odsysaniem i gąbką na górnej powierzchni pokrytą dwuwęglanem sodu, 4 gąbki z odsysaniem i zagiętą końcówką pokrytą dwuwęglanem sodu, 2 jednorazowe opakowania bezalkoholowego płynu do płukania jamy ustnej z 0,05% roztworem chlorku cetylopirydyny, 4 jednorazowe opakowania bezalkoholowego płynu do płukania jamy ustnej z 1,5% roztworem nadtlenku wodoru, 6 gąbek-aplikatorów oraz 6 jednorazowych opakowań preparatu nawilżającego do ust na bazie wodnej Każde pojedyncze opakowanie zawarte w zestawie pełni jednocześnie funkcję pojemnika. Zestaw posiada możliwość powieszenia na plastikowej zawieszce oraz zawiera numerację sugerującą kolejność stosowania x 1 szt. | 10 szt.
7 | Metalowa prowadnica powlekana do ukształtowania z drutem. Sterylna, jednorazowego użytku. Rozmiar 6 - 14 x 1 szt. | 25 szt.
8 | Nebulizator pracujący skutecznie w zakresie 0 -90 st. do respiratora z podłączaną szeregowo w obwód złączką T, przeciętna średnica cząsteczek aerozolu ( MMAD ) 2,21 mikrona ( +/- 0,07 mikrona), dren o długości minimum 210 cm. Jednorazowego użytku x 1 szt. | 160 szt.
9 | Rurka tracheostomijna zbrojona z ruchomą ramką i mankietem niskociśnieniowym o dużej objętości, obturatorem ułatwiającym wprowadzenie oraz taśmą mocującą, Sterylna, pakowana pojedynczo. Rozmiar 8,0 - 11 x 1 szt. | 3 szt.
10 | Rurka tracheostomijna z nieruchomą ramką i mankietem niskociśnieniowym o dużej objętości, obturatorem ułatwiającym wprowadzenie oraz taśmą mocującą, Sterylna, pakowana pojedynczo. Rozmiar 7,0 - 10 x 1 szt. | 6 szt.
11 | Dren łączący tlenowy. Mikrobiologicznie czysty. Pakowany pojedynczo. Długość min. 210 cm x 1 szt. | 400 szt.
12 | Dren Kehr 100% silikonowy, przezroczysty,pasek kontrastujący w RTG na całej długości drenu, rozmiar 12 , 14,16 Ch do wyboru przez zamawiającego x 1 szt. | 10 szt.
13 | Opatrunek do mocowania kaniul obwodowych, sterylny, z białej włókniny – 100% poliester, z okienkiem umożliwiającym kontrolę miejsca i kanału wkłucia, wykonanym z folii poliuretanowej, zmywalny i odporny na środki dezynfekcyjne, odporny na zarazki, z rozcięciem, podkładką, z zaokrąglonymi brzegami, rozmiar 9 cm x 6 cm x 50 szt. | 40 op.
14 | Opatrunek do mocowania wkłuć centralnych, sterylny, ramka gąbczasta z medycznym klejem, okienko z paroprzepuszczalnej folii poliuretanowej, trzy dodatkowe paski z gąbki, rozmiar L x 1 szt. | 950 szt.
15 | Zestaw do pobierania wydzieliny z tchawicy składający się z probówki wykonanej z niełamliwego materiału o pojemności 10 ml. Probówka wyposażona w końcówkę stożkową do próżni z otworem do przerywania ssania, osobny koreczek do probówki oraz etykietę identyfikującą pacjenta x 1 szt. | 1200 szt.
16 | Worek do dobowej zbiórki moczu, możliwość stosowania do 5 dni, 2000 ml pojemności, tylna ściana biała, z zastawką antyzwrotną, dren odporny na zaginanie z samozasklepiającym się igłowym portem do pobierania próbek moczu, poprzeczny kranik spustowy, sterylny, pakowany pojedynczo, z otworami do zawieszenia wieszaka na łóżko x 1 szt. | 2800 szt.
17 | Zamknięty system do pomiaru diurezy godzinowej, sterylny, pakowany pojedynczo, zestaw o pojemności 2500 ml, posiadający płaski bezigłowy port do pobierania próbek, zastawkę antyzwrotną w łączniku zabezpieczającą przed cofaniem się moczu, dren przezroczysty, dwuświatłowy ze spiralą antyzałamaniową, długość drenu 110 - 150 cm. Komora pomiarowa nad workiem o pojemności 500 ml, ze skalą, co 1 ml do 40 ml, co 5 ml do 90 ml, co 50 ml do 500 ml, z komorą kroplową z filtrem hydrofobowym antybakteryjnym, opróżniania bez konieczności manewrowania komorą ( dźwignia 90 st.). Worek o pojemności 2000 ml z zastawką antyzwrotną zabezpieczającą przed infekcją wstępującą oraz filtr hydrofobowy antybakteryjny, worek zintegrowany fabrycznie z komorą pomiarową, kranik spustowy typu T mocowany ku górze w otwartej zakładce x 1 szt. | 110 szt.
18 | Wieszak do worków na mocz o pojemności 1,5 - 2 litrów, zapobiegający przechylaniu zbiornika, dostosowany do okrągłych i kwadratowych ram łóżka, plastikowy, standardowy rozstaw x 1 szt. | 120 szt.
19 | Zestaw do odsysania pola operacyjnego z końcówką Yankauer, z 4 otworami, z ergonomiczną rączką, długość końcówki 155 mm, rozmiar uchwytu CH 20 z uniwersalnym docinanym łącznikiem do ssaków 8-18 mm, dren CH 24 o długości 210 cm, jałowy, jednorazowego użytku, pakowany podwójnie, rozmiar CH 16 - 24 x 1 szt. | 100 szt.
20 | Ortopedyczny zestaw do odsysania z trzema różnymi końcówkami do odsysania w tym dwie zagięte, jedna prosta, długość końcówek 150,230,280 mm, wewnętrzna średnica końcówki 5,7 mm, zewnętrzna 8,1 mm, długość drenu 270 cm, rozmiar drenu CH 24, w zestawie dwa filtry, filtr wbudowany w uchwyt z możliwością wymiany w trakcie zabiegu x 1 szt. | 10 szt.
21 | Końcówka Yaunkauer do odsysania pola operacyjnego z 4 otworami, długość końcówki 155 mm, rozmiar uchwytu CH 20, jednorazowego użytku, pakowana podwójnie x 1 szt. | 30 szt.
22 | Zaciskacz do pępowiny, zatrzask zabezpieczający przed przypadkowym otwarciem, ząbkowane ramiona, sterylny, pakowany pojedynczo x 1 szt. | 450 szt.
23 | Ostrze jednorazowe kompatybilne z posiadaną strzygarką, szerokość cięcia 31,5 mm, wysokość strzyżenia 0,21 mm, biologicznie czyste, pakowane pojedynczo, numer Lot na każdym ostrzu x 1 szt. | 30 szt.
24 | Ostrze jednorazowe do miejsc wrażliwych kompatybilne z posiadaną strzygarką, szerokość cięcia max. 25 mm, wysokość strzyżenia 0,23 mm, biologicznie czyste, pakowane pojedynczo, numer Lot na każdym ostrzu x 1 szt. | 10 szt.
25 | Ostrze jednorazowe neurochirurgiczne do włosów grubych i gęstych, kompatybilne z posiadaną strzygarką, szerokość cięcia 39,4 mm, wysokość strzyżenia 0,45 mm, biologicznie czyste, pakowane pojedynczo, numer Lot na każdym ostrzu x 1 szt. | 10 szt.
26 | Pęseta jednorazowego użytku z zatrzaskiem do fiksowania, sterylna , pakowana pojedynczo x 1 szt. | 300 szt.
27 | Sterylna, jednorazowa, miękka, antypoślizgowa mata wykonana z pianki PCV, pod spodem dwie taśmy przylepne o szerokości 2,5 cm, kolor kontrastowy żółty, rozmiar 25 x 41 cm, pakowana pojedynczo w opakowanie typu folia - papier x 1 szt. | 10 szt.
28 | Serweta ochronna na stół operacyjny, przeciwodleżynowa, 5-cio warstwowa powierzchnia pikowana, samowygładzająca się, wykonana z włókniny polipropylenowej, absorpcyjna warstwa środkowa, wysokochłonna zamknięta w powłoce celulozowej, zawierająca min.40% polimeru absorpcyjnego, chłonność min. 35ml/100cm2, w rozmiarze min. 100 x 225 cm ± 5 cm, rdzeń chłonny o długości co najmniej 51x205 cm +/-3 cm zakończony dodatkowymi marginesami z nieprzeziernego laminatu o szerokości nie większej niż 10 cm +/-3 cm po obu stronach na całej szerokości podkładu, warstwa spodnia pełnobarierowa x 1 szt. | 10 szt.
29 | Jednorazowe pistolety do biopsji grubo-igłowej, posiadające 3 widoczne sprężyny zapewniające bardzo dużą szybkość strzału igły i mandrynu odcinającego 0,0012,s, zapewnia to materiał bardzo dobrej jakości, odcięty nie poszarpany. Możliwość zastosowania jako automat lub półautomat. Rozmiar 14G, 16G, 20G długość 6cm, 9cm, 11cm, 15cm, 20cm; 18G długość 6cm, 9cm, 11cm, 15cm, 20cm, 25cm do wyboru przez zamawiającego w trakcie składania zamówienia x 1 szt. | 4 szt.
30 | Ostrza chirurgiczne, sterylne, wykonane ze stali węglowej, na każdym ostrzu wytłoczone logo producenta i rozmiar, opakowanie indywidualnie kodowane kolorem w zależności od rozmiaru, rysunek ostrza w skali 1:1 na opakowaniu, opakowanie zbiorcze zabezpieczone dodatkową folią. Rozmiary do wyboru. Opakowanie 100 sztuk x 1 op. | 55 op.
31 | Trzonek do ostrzy chirurgicznych nr 3, wykonany ze stali chirurgicznej, wielorazowy, precyzyjnie wykonany, umożliwiający łatwe zakładanie i zdejmowanie ostrzy, wytłoczona nazwa producenta, linijka oraz znak CE x 1 szt. | 5 szt.
32 | Trzonek do ostrzy chirurgicznych nr 4, wykonany ze stali chirurgicznej, wielorazowy, precyzyjnie wykonany, umożliwiający łatwe zakładanie i zdejmowanie ostrzy, wytłoczona nazwa producenta, linijka oraz znak CE x 1 szt. | 5 szt.
33 | Łącznik „ martwa przestrzeń „ o ścianie wewnętrznej gładkiej, długości 15 cm z podwójnie obrotowym łącznikiem kątowym z dwoma uszczelkami, czysty biologicznie, 22F – 15 F x 1 szt. | 50 szt.
34 | Łączniki do drenów, budowa schodkowa, mikrobiologicznie czyste. 4x4, 7x7, 10x10 x 1 szt. | 20 szt.
35 | Kranik odcinający do terapii dożylnej, trójdrożny z przedłużaczem 10 cm bez DEHP, wykonany z poliwęglanu -tworzywa odpornego na mechaniczne pęknięcia oraz na wszystkie leki w tym również na działanie lipidów i leków do chemioterapii. Białe trójramienne pokrętło (ramiona tej samej długości) umożliwiające swobodną i precyzyjną obsługę kraników i podwójny: optyczny i wyczuwalny identyfikator pozycji otwarty/zamknięty, jałowy, j.u. objętość wypełnienia 0,8 ml, sterylizowany radiacyjnie x 1 szt. | 20 szt.
36 | Czepek o kroju furażerki ściągany gumką z tyłu, oddychający z możliwością wywijania – wysokość z przodu min. 16 +/-0,5 cm, wykonany z oddychającej włókniny Spunlace o gramaturze 25 g/m2. Dostępny w co najmniej 5 kolorach (niebieski, zielony, biały, fioletowy i różowy). Produkowany w zgodzie z EN 13485 i EN 14001 x 100 szt. x 1 op. | 20 op.
37 | Okrągły czepek w kształcie beretu z widocznymi nadrukami z gumką w rozmiarze ±60 cm wykonany z cienkiej włókniny SMMS o gramaturze 10 g/m2. Opakowanie 100 szt. x 1 op. | 20 op.
38 | Nakłuwacze jednorazowe używane do pozyskiwania próbek krwi stosowanych w badaniach poziomu glukozy, konstrukcyjnie zabezpieczone przed ponownym użyciem, sterylne, łatwe w użyciu, rozmiar do wyboru przez zamawiającego w trakcie składania zamówienia x 1 szt. | 13000 szt.
Suma:

## Pakiet 5
Oznaczenie sprawy: 31/ZP/2020 | [8 empty] | Załącznik nr 2 do SIWZ
Pakiet 5
L.p. | Nazwa | Ilość w szt. | Nazwa wyrobu oraz nr katalogowy | Cena jednostkowa netto w PLN | Stawka podatku VAT | Cena jednostkowa brutto w PLN | Wartość netto w PLN | Wartość podatku VAT | Wartość brutto w PLN | Kraj producenta i jego nazwa | Klasa wyrobu medycznego | Numer i data ważności świadectwa dopuszczenia do obrotu
1 | Żel do Ekg 250 ml x 1 szt. | 20
2 | Żel do USG 500 ml x 1 szt. | 280
3 | Żel do EEG 250 ml x 1 szt. | 20
4 | Papier do KTG nadający się do aparatu SRF 618 B 5. 112 x 100 mm x 150 kartek x 1 szt. | 20
5 | Papier do aparatu KTG Luckcome L8P lub kompatybilny, rozmiar 152 mm x 90 mm x 150 kartek, papier do druku termicznego, z nadrukiem siatki tętna i TOCO, skala FHR 50 – 240 BPM – AAO x 1 szt. | 180
6 | Papier do KTG FS-1400 152 x 25 skala FHR 50 – 210 bpm x 1 szt. | 80
7 | Papier do USG Mitsubishi K 65 HM 110 mm x 20 m x 1 szt. | 120
8 | Papier do USG Mitsubishi KP 61, KP 91/95 110 mm x 18-21 m x 1 szt. | 5
9 | Papier do Ekg Ascard 1 50 mm x 15 m x 1 szt. | 5
10 | Papier do Ekg Ascard 3 140 mm x 40 m z nadrukiem x 1 szt. | 5
11 | Papier do Ekg Ascard 4 112 mm x 25 m z nadrukiem x 1 szt. | 420
12 | Papier do Ekg Excel 103 120 mm x 30 m z nadrukiem x 1 szt. | 10
13 | Papier do Ekg B1/B5 z nadrukiem, szer. 58 x 25 x 1 szt. | 30
14 | Papier do Ekg Lifepak 106,5-107 mm x 23-25 m x 1 szt. | 55
15 | Papier do Ekg Lifepak 50 mm x 26 m x 1 szt. | 15
16 | Papier do Ekg RB - 5 z nadrukiem 60 mm x 25 m x 1 szt. | 40
17 | Papier rejestracyjny 50 mm x 30 m x 1 szt. | 5
18 | Pas do EKG pediatryczny x 1 szt. | 2
19 | Pas do EKG szeroki | 6
Suma:

## Pakiet 6
Oznaczenie sprawy: 31/ZP/2020 | [8 empty] | Załącznik nr 2 do SIWZ
Pakiet 6
L.p. | Nazwa | Ilość | Nazwa wyrobu oraz nr katalogowy | Cena jednostkowa netto w PLN | Stawka podatku VAT | Cena jednostkowa brutto w PLN | Wartość netto w PLN | Wartość podatku VAT | Wartość brutto w PLN | Kraj producenta i jego nazwa | Klasa wyrobu medycznego | Numer i data ważności świadectwa dopuszczenia do obrotu
1 | Elektroda bezlateksowa, piankowa, do monitorowania dzieci i dorosłych, na żelu stałym, powierzchnia kontaktu ze skórą 36x40 ( plus - minus 3 mm), czas aplikacji 48 h x 1 szt. | 6200 szt.
2 | Elektroda bezlateksowa, piankowa, do monitorowania dorosłych, na żelu stałym, powierzchnia kontaktu ze skórą 50x35 ( plus - minus 3 mm), czas aplikacji 48 h x 1 szt. | 25000 szt.
3 | Elektroda bezlateksowa, piankowa, do badań Holterowskich, na żelu mokrym, średnica 50 mm (+ - 3 mm). Czas aplikacji 48 godzin. Tarka do przygotowania naskórka x 1 szt. | 100 szt.
4 | Elektroda do Ekg dla dzieci, włókninowa, 23 mm x 23 mm, z przewodem 50 cm, repozycjonowana x 1 szt. | 50 szt.
5 | Elektroda do badań wysiłkowych, bezlateksowa, piankowa, na żelu mokrym, tarka do przygotowania naskórka, 38x38 mm (+- 3mm) x 1 szt. | 100 szt.
6 | Elektroda do defibrylatora Lifepack 20 typu Quik Combo x 1 szt. | 12 szt.
7 | Elektroda kończynowa klipsowa dla dorosłych komplet 4 sztuki x 1 op. | 8 op.
8 | Elektroda blaszkowa dla dorosłych 31,5 x 22 mm x 1 szt. | 40 szt.
9 | Elektroda EKG dla noworodków z kabelkiem typu Skintact x 3 szt. | 10 op.
SUMA:

## Pakiet 7
Oznaczenie sprawy: 31/ZP/2020 | [8 empty] | Załącznik nr 2 do SIWZ
Pakiet 7
L.p. | Nazwa | Ilość | Nazwa wyrobu oraz nr katalogowy | Cena jednostkowa netto w PLN | Stawka podatku VAT | Cena jednostkowa brutto w PLN | Wartość netto w PLN | Wartość podatku VAT | Wartość brutto w PLN | Kraj producenta i jego nazwa | Klasa wyrobu medycznego | Numer i data ważności świadectwa dopuszczenia do obrotu
1 | Basen plastikowy z pokrywą x 1 szt. | 5 szt.
2 | Bezlateksowa staza jednorazowego użytku do uciskania żyły wykonana z rozciągliwego paska z syntetycznej gumy w kolorze niebieskim. Perforacja umożliwiająca dzielenie poszczególnych opasek. Rolka zawierająca 25 szt. Opasek x 1 szt. | 30 szt.
3 | Butelka Redona do długotrwałego odsysania ran, sterylna, jednorazowego użytku o pojemności 200 ml x 1 szt. | 1000 szt.
4 | Centymetr jednorazowego użytku do mierzenia noworodków x 1 szt. | 600 szt.
5 | Cewnik Couvelaire'a rozmiar CH 18, 20 x 1 szt. | 5 szt.
6 | Cewnik do drenażu jamy opłucnej z trokarem o trójpłaszczyznowym grocie (ostry), dren elastyczny z atraumatyczną, zwężającą się ku wylotowi końcówką, naprzemienne ułożenie otworów bocznych, linia widoczna w promieniach RTG, znacznik głębokości rozpoczynający się 2 cm od dalszego końca, zintegrowany łącznik cewnikowy, sterylny, bezpieczne podwójne opakowanie typu papier-folia, rozmiar CH 24, 28, 32, 34, 36 x 1 szt. | 40 szt.
7 | Cewnik do odsysania górnych dróg oddechowych, z odpowiednim oznaczeniem kolorystycznym dla danego rozmiaru na konektorze, rozmiary: CH 06-10 Cewnik posiadający otwór centralny oraz dwa otwory boczne, długość 40 cm, sterylny, pakowany folia-papier x 1 szt. | 300 szt.
8 | Cewnik zewnętrzny Ultra Flex , 100% silikon, skóra oddycha pod cewnikiem, elastyczny,, hypoalergiczny, przezroczysty - możliwa kontrola skóry pod cewnikiem, doskonale dopasowuje się do ciała, łączy się z każdym workiem do zbiórki moczu, rozmiary 25 mm, 29 mm, 32 mm ,36 mm, 41 mm do wyboru przez zamawiającego w trakcie składania zamówienia x 1 szt. | 40 szt.
9 | Cewnik Foley dwudrożny, 100% silikon, w pełni przezroczysty, z nitką RTG, sterylny w podwójnym opakowaniu, rozmiar CH 12 - 22 x 1 szt. | 5 szt.
10 | Cewnik Foley dwudrożny, silikonowany z prowadnicą, sterylny w podwójnym opakowaniu, rozmiar CH 6 - 10 x 1 szt. | 30 szt.
11 | Cewnik Foley dwudrożny, silikonowany, sterylny w podwójnym opakowaniu, długość 40 cm, rozmiar CH 14 - 24 x 1 szt. | 2200 szt.
12 | Cewnik Foley dwudrożny, silikonowany, sterylny w podwójnym opakowaniu, rozmiar CH 12 x 1 szt. | 10 szt.
13 | Cewnik Foley trójdrożny silikonowany rozmiary CH 16, 18, 20 x 1 szt. | 50 szt.
14 | Cewnik jednorazowego użytku do badania histerosalpingografii 5Fr, 10 Fr, 12Fr x 1 szt. | 15 szt.
15 | Cewnik Nelaton sterylny, wykonany z PCV, pakowany pojedynczo, rozmiar CH 20 - 22 x 1 szt. | 10 szt.
16 | Cewnik Nelaton sterylny, wykonany z PCV, pakowany pojedynczo, rozmiar CH 8 - 18 x 1 szt. | 80 szt.
17 | Cewnik Tiemann sterylny, wykonany z PCV, pakowany pojedynczo x 1 szt. | 30 szt.
18 | Cewnik do karmienia, wykonany z medycznego PVC, „zmrożona” powierzchnia zewnętrzna, barwny kod zatyczek Luer, dwa otwory boczne, skalowany co 1 cm, linia RTG, bez lateksu, bez ftalanów, jałowy, 1x użytku, długość 40 cm, rozmiar CH 4, 5, 6, 8, 10, 12 x 1 szt. | 30 szt.
19 | Chusta trójkątna z włókien dzianiny wiskozowej, przepuszczalna dla powietrza, wytrzymała w trakcie użytkowania, pakowana pojedynczo o rozmiarze 85x85x125 cm x 1 szt. | 20 szt.
20 | Chusta trójkątna z włókien dzianiny wiskozowej, przepuszczalna dla powietrza, wytrzymała w trakcie użytkowania, pakowana pojedynczo o rozmiarze 90x90x140 cm x 1 szt. | 20 szt.
21 | Ciśnieniomierz mechaniczny zegarowy z regulowanym mankietem 25 – 36 cm, w zestawie stetoskop x 1 szt. | 10 szt.
22 | Balonik do ciśnieniomierza z poz. 19 x 1 szt. | 2 szt.
23 | Balonik do ciśnieniomierza z poz. 19 z zaworem przednim x 1 szt. | 2 szt.
24 | Mankiet do ciśnieniomierza z poz. 19 różne rozmiary x 1 szt. | 5 szt.
25 | Mankiet pediatryczny do ciśnieniomierza z poz. 19 x 1 szt. | 5 szt.
26 | Manometr do ciśnieniomierza z poz. 19 x 1 szt. | 5 szt.
27 | Dren brzuszny silikonowy z optymalnie sprężystego materiału z linią RTG z trzema lub siedmioma otworami bocznymi do wyboru rozmiar CH 24 F długość 200 cm x 1 szt. | 400 szt.
28 | Dren brzuszny silikonowy, sterylny, jednorazowego użytku, nietoksyczny, otwór centralny, bez otworów bocznych, długość 40 cm, rozmiar CH 12 - 32 x 1 szt. | 100 szt.
29 | Dren do odsysania ran typu Redon, jałowy, okrężna perforacja, otwory tej samej wielkości, nitka RTG na całej długości drenu, wyraźnie oznakowana głębokość założenia drenu, pakowany pojedynczo, rozmiar CH 10 - 18 x 1 szt. | 240 szt
30 | Filtr do ssaka New Askir | 50 szt.
31 | Folia NRC – izotermiczny koc ratunkowy, rozmiar 160 cm x 210 cm x 1 szt. | 80 szt.
32 | Golarka typu Gallant z ostrzem wykonanym ze stali nierdzewnej, wyposażona w grzebień zapobiegający zapychaniu ostrza, konstrukcja rączki umożliwiająca jej odłamanie po zakończeniu golenia, jednorazowego użytku x 1 szt. | 450 szt.
33 | Igła do portu naczyniowego z portem bocznym typu Y do wstrzyknięć współpracującym z akcesoriami bezigłowymi, zakończenie typu Luer Lock minimalizujące niebezpieczeństwo rozszczelnienia lub odłączenia drenu, zintegrowany dren o długości 20,3 cm, dreny nie zawierające DEHP, bezlateksowe, niesilikonowa igła ze szlifem Hubera, różne kolory zacisków identyfikujące rozmiar igły, czas noszenia igły do 7 dni, wszystkie rozmiary, rozmiar do wyboru przez zamawiającego x 1 szt. | 20 szt.
34 | Igła do wstrzykiwacza/penów, sterylna, pakowana pojedynczo, kompatybilna z penami wszystkich producentów insuliny rozmiar 0,8; 1,1; 1,2 x 100 szt. | 35 op.
35 | Igła do odbarczenia odmy, służąca do wykonywania nakłuć w klatce piersiowej, w celu usunięcia odmy, sterylna, wyrób jednorazowy x 1 szt. | 20 szt.
36 | Jednorazowa rękojeść staplera endoskopowego z wbudowana artykulacją, przeznaczonego do ładunków wykonujących zespolenie o długości 45 mm, posiadająca dwie dźwignie zamykającą i spustową. Długość ramienia 28 cm, 34 cm, 44 cm . Zamawiający każdorazowo określi długość ramienia. 1 szt. | 1 szt.
37 | Jednorazowe ładunki liniowe do staplera endoskopowego prostego, umożliwiającego wykonanie zespolenia na długości 45 mm, ładowane w szczęki staplera. Ładunki do tkanki cienkiej ( wysokość zszywki 1 mm po zamknięciu), ładunki do tkanki standardowej ( wysokość zszywki 1,5 mm po zamknięciu), ładunki do tkanki pośredniej (wysokość zszywki po zamknięciu 1,8 mm), ładunki do tkanki grubej ( wysokość zszywki 2 mm po zamknięciu). Zamawiający każdorazowo określi rozmiar ładunku przy składaniu zamówienia. 1 szt. | 1 szt.
38 | Jednorazowa rękojeść staplera endoskopowego z wbudowana artykulacją, przeznaczonego do ładunków wykonujących zespolenie o długości 60 mm, posiadająca dwie dźwignie zamykającą i spustową. Długość ramienia 28 cm, 34 cm, 44 cm. Zamawiający każdorazowo określi długość ramienia. 1 szt. | 1
39 | Jednorazowe ładunki liniowe do staplera endoskopowego prostego, umożliwiającego wykonanie zespolenia na długości 60 mm, ładowane w szczęki staplera. Ładunki do tkanki cienkiej ( wysokość zszywki 1 mm po zamknięciu), ładunki do tkanki standardowej ( wysokość zszywki 1,5 mm po zamknięciu), ładunki do tkanki pośredniej (wysokość zszywki po zamknięciu 1,8 mm), ładunki do tkanki grubej ( wysokość zszywki 2 mm po zamknięciu). Zamawiający każdorazowo określi rozmiar ładunku przy składaniu zamówienia. 1 szt. | 1 szt.
40 | Kaczka plastikowa, pojemność 1 litr x 1 szt. | 10 szt.
41 | Kanka doodbytnicza z atraumatycznie zakończonym końcem, sterylna, jednorazowego użycia, pakowana pojedynczo, zmrożona powierzchnia eliminująca używanie środków poślizgowych, rozmiar Ch 16 - 30 x 1 szt. | 50 szt.
42 | Kaniula tlenowa dla dorosłych, posiadająca miękkie końcówki donosowe, jednorazowego użytku, długość min. 210 cm, biologicznie czysta x 1 szt. | 2500 szt.
43 | Kieliszki do leków plastikowe ze skalą, jednorazowego użytku x 1 szt. | 36000 szt.
44 | Końcówka do ślinociągu x 1 szt. | 800 szt
45 | Lancety do testów punktowych i nakłuwania opuszków palców celem pobrania krwi x 1 szt. | 1000 szt.
46 | Łączniki do ssaka New Askir x 1 szt. | 10 szt.
47 | Łącznik T sterylny, wykonany z medycznego tworzywa sztucznego, rozmiary kodowane cyframi – oznaczenie naniesione na łączniku, ramiona łącznika stożkowe, schodkowe, rozmiar 1, 2, 3, 4, 5 x 1 szt. | 20 szt.
48 | Łącznik Y sterylny, wykonany z medycznego tworzywa sztucznego, rozmiary kodowane cyframi – oznaczenie naniesione na łączniku, ramiona łącznika stożkowe, schodkowe, rozmiar 1, 2, 3, 4, 5, 6 x 1 szt. | 20 szt.
49 | Łącznik uniwersalny, sterylny, wykonany z medycznego tworzywa sztucznego, ramiona łącznika stożkowe, schodkowe, rozmiar O.D. 15 mm, I.D. 6 mm x 1 szt. | 20 szt.
50 | Miska nerkowata plastikowa, wielorazowego użytku, średnia, duża x 1 szt. | 20 szt.
51 | Obwód oddechowy dorespiratora transportowego typu Medumat x 1 szt. | 20 szt.
52 | Opaska do identyfikacji dorosłych, zaoblone krawędzie x 1 szt. | 6000 szt.
53 | Opaska do identyfikacji dzieci, zaoblone krawędzie x 1 szt. | 1800 szt.
54 | Opaska uciskowa ( staza) dla dorosłych, elastyczny pasek z automatycznym zapięciem, z możliwością prania w temp 60 st. x 1 szt. | 30 szt.
55 | Opaska uciskowa do bezkrwawego pola operacyjnego wielorazowa do sterylizacji w 134 st.C, długość 5 m szerokość 10 cm x 1 szt. | 2 szt.
56 | Opaska uciskowa do bezkrwawego pola operacyjnego wielorazowa do sterylizacji w 134 st.C, długość 5 m szerokość 12 cm x 1 szt. | 2 szt.
57 | Opaska uciskowa bezlateksowa do bezkrwawego pola operacyjnego jednorazowego użytku, długość 4 m szerokość 10 cm x 1 szt. | 10 szt.
58 | Opaska uciskowa bezlateksowa do bezkrwawego pola operacyjnego jednorazowego użytku, długość 4 m szerokość 12 cm x 1 szt. | 10 szt.
59 | Pas unieruchamiający na rękę - nadgarstek, na końcu pasa łącznik z metalową sprzączką za pomocą którego mocuje się go do ramy łóżka, natomiast drugi koniec pasa to skórzana obejma na nadgarstek. Obejma z regulacją szerokości, pokryta warstwą filcu w celu ochrony przed otarciami x 1 szt. | 2 szt.
60 | Pas unieruchamiający na kostkę, na końcu pasa łącznik z metalową sprzączką za pomocą którego mocuje się go do ramy łóżka, natomiast drugi koniec pasa to skórzana obejma na nogę. Obejma z regulacją szerokości, pokryta warstwą filcu w celu ochrony przed otarciami x 1 szt. | 2 szt.
61 | Pediatryczne woreczki do pobierania próbek moczu, bez gąbki, sterylne, pakowane pojedynczo, hypoalergiczne, uniwersalne lub zróżnicowane dla chłopców i dziewczynek x 1 szt. | 600 szt.
62 | Pojemnik do zbiórki moczu tulipan wykonany z tworzywa pozwalającego na mycie środkami czyszczącymi oraz sterylizację w temperaturze 130 stopni do 30 minut, posiadający pokrywę uniemożliwiającą wylanie na zewnątrz x 1 szt. | 20 szt.
63 | Probówka typu " falcone " z zakrętką, wykonana z grubego polipropylenu, pojemność 50 ml, wymiary 30 x 115 mm, ze stożkowym dnem i podziałką, sterylna x 1 szt. | 860 szt.
64 | Prowadnica do trudnych intubacji wykonana z materiału o właściwościach poślizgowych, elastyczna typu Bougie wzmocniona na całej długości, skalowana co 1 cm, zagięty koniec ułatwiający wprowadzanie, bez lateksu, bez ftalanów, jałowa, jednorazowego użytku, rozmiar 5,0 800 mm x 1 szt. | 8 szt.
65 | Prowadnica do trudnych intubacji wykonana z materiału o właściwościach poślizgowych, elastyczna typu Bougie wzmocniona na całej długości, skalowana co 1 cm, zagięty koniec ułatwiający wprowadzanie, bez lateksu, bez ftalanów, jałowa, wielorazowego użytku rozmiar 5,0 800 mm x 1 szt. | 8 szt.
66 | Prowadnica z kanałem do wentylacji, elastyczna wzmocniona na całej długości, z kanałem wewnętrznym do podawania tlenu podczas intubacji lub wymiany rurki, w komplecie dwa łączniki: 10 mm oraz 15 mm z luer-lock, dostępna w wersji z prostym lub zagiętym końcem, jałowa, jednorazowego użytku, rozmiar 6,0 830 mm x 1 szt. | 8 szt.
67 | Przyrząd do usuwania zszywek skórnych jednorazowego użytku wykonany z materiału ABS z metalowym elementem ściągającym z oczkiem, sterylny x 1 szt. | 10 szt.
68 | Stapler skórny jednorazowego użytku zawierający 35 zszywek w magazynku, zszywki wykonane z wysokiej jakości stali nierdzewnej, powlekane teflonem w rozmiarach: grzbiet – 6,9 mm, nóżka – 3,6 mm. Wskaźnik ilości zszywek w staplerze pozwala na kontrolowanie zużycia i minimalizację strat zszywek x 1 szt. | 10 szt.
69 | Rurka anoskopowa jednorazowego użytku bez ryzyka zakażenia krzyżowego, z obturatorem o rozmiarze 85 x fi 20 mm, dystalny koniec obturatora zaokrąglony, skala długości na rurce,moduł wykonany z termoplastiku przyjaznego pacjentowi, rurka wykonana z materiału przewodzącego światło x 1 szt. | 70 szt.
70 | Rurka intubacyjna do intubacji przez usta, z mankietem niskociśnieniowym, z dodatkowym kanałem do odsysania okolicy podgłośniowej. Linia Rtg na całej długości rurki, znaczniki głębokości ponad mankietem, sterylna, rozmiar 8,0; 8,5; 9,0 x 1 szt. | 3 szt.
71 | Rurka nosowo-gardłowa wykonana z przezroczystego, miękkiego i delikatnego PVC, nie zawierająca lateksu, sterylna, z zabezpieczeniem przed całkowitym wsunięciem rurki do nosogardzieli, rozmiary 6,7,8,9 x 1 szt. | 10 szt.
72 | Rurka sigmoidoskopowa 250x20mm, wykonana z poliwęglanu przewodzącego światło, atraumatyczny obturator wewnątrz rurki zamykający światło, skala głębokości wprowadzenia rurki, sterylna x 1 szt. | 40 szt.
73 | Rurka krtaniowa do zabezpieczenia drożności dróg oddechowych, jednorazowa, jednoświatłowa z otworem gastrycznym, dwoma balonami uszczelniającymi i strzykawką do napełniania balonów, pakowana sterylnie, rozmiar 3, 4, 5 do wyboru w trakcie zamawiania x 1 szt. | 3 szt.
74 | Rurka dooskrzelowa – zestaw - wykonana z termoplastycznego PVC , silikonowana, linia RTG na całej długości, dwa delikatne niskociśnieniowe mankiety , gładkie ścianki rurki, gładkie zakończenia rurki oraz połączenie mankietów z rurką,dodatkowe znaczniki RTG określające położenie obu mankietów, prowadnica pokryta tworzywem medycznym, podziałka centymetrowa, baloniki kontrolne znakowane rozmiarem rurki, bez lateksu, bez ftalanów, sterylna, jednorazowego użytku, zestaw złączy do rurki dooskrzelowej z zaciskami , cewniki do kontrolowanego odsysania, skalowane, o odpowiednim rozmiarze do światła wewnętrznego rurki. Rozmiar 35, 37, 39, 41, lewo lub prawostronna. Rozmiar i strona do wyboru przez zamawiającego w trakcie składania zamówienia x 1 szt. | 10 szt.
75 | Stabilizator do rurki intubacyjnej do wszystkich rozmiarów rurek łącznie z pediatrycznymi x 1 szt. | 15 szt.
76 | Sterylny, bakteriobójczy przylepny opatrunek z PU do cewników centralnych z hydrożelem zawierającym 2% glukonian chlorheksydyny o natychmiastowym działaniu po aplikacji. Przezroczysty, z wycięciem, ze wzmocnionym włókniną od spodu obrzeżem, rozmiar 10 cm x 12 cm, ( okno 8,3 x 6,5 cm ), z ramką, metką i szerokim paskiem mocującym z wycięciem, odporny na działanie środków dezynfekcyjnych zawierających alkohol x 1 szt. | 50 szt.
77 | Stetoskop lekarski dla dorosłych x 1 szt. | 5 szt.
78 | Strzykawka Enteralna przeznaczona tylko do obsługi żywienia drogą przewodu pokarmowego, z systemem złącza ENFit - niekompatybilnym z innymi systemami, produkt jednorazowego użytku dla jednego pacjenta, pojemność 60 ml x 1 szt. | 50 szt.
79 | Złącze przejściowe służące do połączenia ze strzykawką enteralną z poz.19, z zestawami do podaży diety ze złączem żeńskim ENFit w celu połączenia ze zgłębnikiem typu ENFit i zastosowania ze zgłębnikami posiadającymi złącze typu ENLock, pakowane pojedynczo, produkt sterylizowany x 1 szt. | 50 szt.
80 | Strzykawka z igłą 1 ml do insuliny, U - 40, U - 100, skala nadruku 0,025 ml x 100 szt. | 4 op.
81 | Strzykawka trzyczęściowa ( czarna lub bursztynowa ) - sterylna, jednorazowego użytku, 20 ml,skala nadruku co 1 ml. Końcówka Luer-Lock położona centralnie, gumowy bezlateksowy tłok z podwójnym uszczelnieniem, blokada zabezpieczająca tłok przed wypadaniem x 1 szt. | 200 szt.
82 | Szyna Kramera powlekana 80 x 12 cm x 1 szt. | 5 szt.
83 | Szyna Kramera powlekana 100 x 11 cm x 1 szt. | 5 szt.
84 | Szyna Kramera powlekana 120 x 12 cm x 1 szt. | 5 szt.
85 | Szyna Kramera powlekana 150 x 15 cm x 1 szt. | 5 szt.
86 | Szczotki / gąbki do chirurgicznego mycia rąk, jednorazowego użytku, pakowane pojedynczo, sterylne x 1 szt. | 2400 szt.
87 | Szpatułki laryngologiczne, jednorazowego użytku, drewniane, sterylne. Pakowane pojedynczo w opakowanie papierowo - foliowe x 1 szt. | 9000 szt.
88 | Taśma do mocowania rurki tracheostomijnej x 1 szt. | 40 szt.
89 | Termometr bezdotykowy elektroniczny typu Microlife x 1 szt. | 4 szt.
90 | Termometr lekarski bezrtęciowy, tradycyjny pomiar, bez PVC i niklu, wodoszczelny, wysoka dokładność pomiaru x 1 szt. | 25 szt.
91 | Test ureazowy Helicobacter Pylori x 1 szt. | 900 szt.
92 | Wkład jednorazowy typu Flovac do ssaka New Askir pojemność 1 l x 1 szt. | 5 szt.
93 | Wkład jednorazowy typu Flovac do ssaka New Askir pojemność 2 l x 1 szt. | 15 szt.
94 | Worek do ochrony leków światłoczułych - dobra widoczność poziomu płynu, wycięcie umożliwiające zawieszenie worka, wycięcie pozwalające na wyprowadzenie drenu, pasek klejący pozwalający na zamknięcie worka x 1 szt. | 250 szt.
95 | Worek na wymiociny z zastawką antyzwrotną uniemożliwiającą wydostanie się zapachu i treści, wykonany z PCV klasy medycznej, o pojemności 1500 ml, jednorazowy, niesterylny x 1 szt. | 240 szt
96 | Wziernik ginekologiczny, sterylny, jednorazowego użytku, pakowany pojedynczo, z fiksatorem z obrotem o 90 st.., Rozmiar S, M, L x 1 szt. | 2600 szt.
97 | Wziernik do otoskopu, jednorazowy, wykonany z nietoksycznego plastiku, różne rozmiary x 100 szt. | 6 szt.
98 | Zatyczka do cewników i drenów, uniwersalna o budowie schodkowej, z ergonomicznym uchwytem, sterylna, pakowana pojedynczo x 1 szt. | 650 szt.
99 | Zbiornik wielorazowy o pojemności 1000 ml do ssaka New Askir. Wykonany z nietłukącego poliwęglanu z podziałką. Do sterylizacji w autoklawach w temperaturze 121 ºC x 1 szt. | 1 szt.
100 | Zbiornik wielorazowy o pojemności 2000 ml do ssaka New Askir. Wykonany z nietłukącego poliwęglanu z podziałką. Do sterylizacji w autoklawach w temperaturze 121 ºC x 1 szt. | 1 szt.
101 | Zestaw do cystostomii zawierający kateter typu Pigtail wykonany z najwyższej jakości poliuretanu silikonowego, igłę rozrywalną, kołnierz mocujący, strzykawkę 10 ml LL skalpel, opaskę x 1 szt. | 4 szt.
102 | Zestaw do drenażu przezskórnego metodą dwustopniową zawierający kateter typ Pigtail lub typ Prosty, igłę prostą 18G x 7 cm, igłę dwuczęściową, prowadnik, rozszerzacz, kranik jednodrożny, przedłużacz, opaskę zaciskową, kołnierz. Rozmiar do wyboru przez zamawiającego x 1 szt. | 2 szt.
103 | Zestaw do konikotomii zawierający skalpel o specjalnej konstrukcji zabezpieczającej przed uszkodzeniem tylnej ściany tchawicy, igłę Touhy 16G/2 cm, strzykawkę 10 ml, elastyczną prowadnicę o długości 50 cm, zaoblone rozszerzadło o długości 7 cm, zaoblony prowadnik ułatwiający wprowadzenie kaniuli, wykonaną z silikonowanego PCV kaniulę Blue Line o średnicy wewnętrznej 4 mm, łącznik 15 mm, tasiemki do przytwierdzenia kaniuli do szyi, cewnik do odsysania 10 F x 1 szt. | 2 szt.
104 | Zestaw do konikotomii zawierający skalpel o specjalnej konstrukcji zabezpieczającej przed uszkodzeniem tylnej ściany tchawicy, prowadnicę, rurkę Blue Line z miękkiego PCV o średnicy wewnętrznej 4,0, tasiemkę mocującą, łącznik 15 mm, cewnik do odsysania 10 F x 1 szt. | 2 szt.
105 | Zestaw do lewatywy z workiem minimum 1750ml i kanką doodbytniczą, dren z zaciskaczem x 1 szt. | 540 szt.
106 | Zestaw do punkcji opłucnej z igłą Veresa, z workiem do zbiórki treści oraz drenem i kranikiem trójdrożnym do zamknięcia światła drenu przy podłączaniu zestawu, sterylny x 1 szt. | 2 szt.
107 | Zestaw do ćwiczeń oddechowych po zabiegach operacyjnych Respiflo x 1 szt. | 40 szt.
108 | Zestaw do tracheotomii przezskórnej metodą Griggsa, rurka tracheostomijna z mankietem niskociśnieniowym i mandrynem do przeprowadzenia prowadnicy, prowadnica Seldingera, bez wielorazowego peana, skalpel do nacięcia skóry, sterylny x 1 szt. | 20 szt.
109 | Zgłębnik Sengstakena Ch 18, Ch 21 x 1 szt. | 4 szt.
110 | Zgłębnik żołądkowy, zamknięty koniec dystalny z materiału widocznego w promieniach RTG ułatwiający precyzyjne wprowadzenie, cztery otwory boczne, cewnik z linią widoczną w promieniach RTG, ze znacznikiem na 45, 55 i 65 cm od końca, sonda wykonana z miękkiego zmrożonego, odpornego na zagięcia PCV, kodowane kolorami zakończenia, wersja z łącznikiem Luer, rozmiar FG 6 do FG 24 x 1 szt. | 420 szt.
111 | Worek jednoczęściowy z możliwością opróżniania beżowy z okienkiem do obserwacji stomii. Płytka hydrokoloidowa z dodatkowym składnikiem wspomagającym gojenie. Płytka z możliwością przycięcia 13 - 70 mm. Zapinany na rzep. Ujście woreczka usztywnione, łatwe w utrzymaniu higieny, worek posiada filtr węglowy zabezpieczony przez wewnętrzną membranę przed zatykaniem x 1 szt. | 15 szt.
112 | Pierścień uszczelniający do modelowania x 1 szt. | 3 szt.
113 | Płytki stomijne hydrokoloidowe do docięcia 13 - 70 cm x 1 szt. | 3 szt.
114 | Worek z możliwością opróżnienia, z okienkiem do obserwacji stomii, z filtrem, kompatybilny z płytką, łączenia worka z płytką za pomocą płytki klejącej x 1 szt. | 15 szt.
115 | Worek urostomijny jednoczęściowy x 1 szt. | 15 szt.
116 | Zestaw sterylnych przyssawek jednorazowego użycia do urządzenia Lucas, opakowanie 12 sztuk x 1 op. | 2 op.
SUMA:

## Pakiet 8
Oznaczenie sprawy: 31/ZP/2020 | [8 empty] | Załącznik nr 2 do SIWZ
Pakiet 8
L.p. | Nazwa | Ilość | Nazwa wyrobu oraz nr katalogowy | Cena jednostkowa netto w PLN | Stawka podatku VAT | Cena jednostkowa brutto w PLN | Wartość netto w PLN | Wartość podatku VAT | Wartość brutto w PLN | Kraj producenta i jego nazwa | Klasa wyrobu medycznego | Numer i data ważności świadectwa dopuszczenia do obrotu
1 | Czepek chirurgiczny jednorazowego użytku, damski, typu beret, wykończony delikatną elastyczną gumką z włókniny polipropylenowej o gramaturze min. 14 g/m2, pakowany po 100 szt. - opakowanie | 100 op.
2 | Czepek chirurgiczny jednorazowego użytku, męski, typu furażerka z włókniny wiskozowej o gramaturze min. 25 g/m2, pakowany po 100 szt. - opakowanie
a | wiązany na troki | 30 op.
b | z gumką | 20 op.
3 | Fartuch chirurgiczny, jałowy , kolor niebieski, nie przepuszczający płynów wykonany z miękkiej polipropylenowej włókniny typu SMS min. 40 g/m2, barierowe wzmocnienie o gramaturze min. 42 g/m2, zamocowane na jego przodzie i przy rękawach do łokci. Rękaw zakończony nie pylącym i bezszwowym mankietem. Szwy w fartuchu wykonane ultradźwiękowo, tył "sterylne plecy", troki do wiązania na czysto zabezpieczone kartonikiem ułatwiającym aseptyczne wiązanie. Zgodność z normą PN-EN 13795 (potwierdzić dokumentami). Pakowany z dwoma ręcznikami we włókninę i torebkę papierowo - foliową. Na zewnątrz centralna etykieta z dwiema naklejkami z numerem LOT, datą ważności, identyfikacją producenta, z możliwością wklejenia do dokumentacji medycznej. Rozmiar M-115cm, L-125cm, XL-140cm x 1 szt. | 1500 szt.
4 | Fartuch chirurgiczny, jałowy , kolor niebieski, wykonany z miękkiej polipropylenowej włókniny typu SMS min. 40 g/m2. Rękaw zakończony nie pylącym i bezszwowym mankietem. Szwy w fartuchu wykonane ultradźwiękowo, tył "sterylne plecy", troki do wiązania na czysto zabezpieczone kartonikiem ułatwiającym aseptyczne wiązanie. Zgodność z normą PN-EN 13795 (potwierdzić dokumentami). Pakowany z dwoma ręcznikami we włókninę i torebkę papierowo - foliową. Na zewnątrz centralna etykieta z dwiema naklejkami z numerem LOT, datą ważności, identyfikacją producenta, z możliwością wklejenia do dokumentacji medycznej. Rozmiar M-115cm, L-125cm, XL-140cm x 1 szt. | 1000 szt.
5 | Fartuch zabiegowy jałowy, kolor niebieski, z włókniny polipropylenowej typu SMS o gramaturze min. 40 g/m2 przeznaczony do zabiegów diagnostycznych, wiązany tylko na troki, rękawy zakończone elastycznym mankietem. Pakowany z dwoma ręcznikami we włókninę i torebkę papierowo - foliową. Na zewnątrz centralna etykieta z dwiema naklejkami z numerem LOT, datą ważności, identyfikacją producenta, z możliwością wklejenia do dokumentacji medycznej. Rozmiar L-125cm, XL-140cm x 1 szt. | 1000
6 | Komfortowy fartuch chirurgiczny jałowy, wzmocniony, wykonany z włókniny typu SMS, natomiast oddychalne wzmocnienia z dwuwarstwowego laminatu w przedniej części 45 g/m2 i trójwarstwowego laminatu w całej części ramion i przedramion 65 g/m2, rękawy typu reglan. Szwy w fartuchu wykonane ultradźwiękowo, tył "sterylne plecy", troki do wiązania na czysto zabezpieczone kartonikiem ułatwiającym aseptyczne wiązanie. Zgodność z normą PN-EN 13795 (potwierdzić dokumentami). Pakowany z dwoma ręcznikami we włókninę i torebkę papierowo - foliową. Na zewnątrz centralna etykieta z dwiema naklejkami z numerem LOT, datą ważności, identyfikacją producenta, z możliwością wklejenia do dokumentacji medycznej. Rozmiar L-127cm, XL-147cm x 1 szt. | 100 szt.
7 | Fartuch wizytacyjny wykonany z włókniny polipropylenowej min. 27 g/m2, rękawy wykończone delikatną gumką, wiązany w pasie x 1 szt. | 5000 szt.
8 | Igła kulkowa jednorazowego użytku typu Luer-Lock wykonana ze stali nierdzewnej w rozmiarze 1,2 x 80-81 mm x 1 szt. | 30 szt.
9 | Opatrunek do mocowania kaniul obwodowych, sterylny, wykonany z włókniny z hipoalergicznym klejem, z rozcięciem, podkładką, rozmiar 8 cm x 6 cm x 1 szt. | 22000 szt.
10 | Fartuch sterylny nieprzesiąkliwy, wykonany z włókniny foliowanej o gramaturze min. 42 g/m2, rozmiar uniwersalny x 1 szt. | 400 szt.
11 | Komplet odzieży operacyjnej jednorazowego użytku, niejałowy, z włókniny polipropylenowej typu SMS min. 45 g/m2, pełnobarierowy, składający się z bluzy z krótkim rękawem i spodni, kolor do wyboru przez zamawiającego, rozmiar S do XXXL x 1 szt. | 2000 szt.
12 | Komplet odzieży operacyjnej jednorazowego użytku, niejałowy, z włókniny polipropylenowej typu SMS min. 38 g/m2, pełnobarierowy, składający się z bluzy z krótkim rękawem i spodni, kolor do wyboru przez zamawiającego, rozmiar S do XXXL x 1 szt. | 5000 szt.
SUMA:

## Pakiet 9
Oznaczenie sprawy: 31/ZP/2020 | [8 empty] | Załącznik nr 2 do SIWZ
Pakiet 9
L.p. | Nazwa | Ilość | Nazwa wyrobu oraz nr katalogowy | Cena jednostkowa netto w PLN | Stawka podatku VAT | Cena jednostkowa brutto w PLN | Wartość netto w PLN | Wartość podatku VAT | Wartość brutto w PLN | Kraj producenta i jego nazwa | Klasa wyrobu medycznego | Numer i data ważności świadectwa dopuszczenia do obrotu
1 | Fartuch chirurgiczny niejałowy przedni, wykonany z włókniny foliowanej o gramaturze 43 g/ m2, nieprzepuszczalnej dla płynów, rozmiar 87 x 120 cm x 1 szt. | 3000 szt.
2 | Fartuch chirurgiczny niejałowy,złożenie book-folded, przedłużone poły umożliwiające wiązanie najpierw na „brudno”, a następne na „czysto”,cztery troki(umocowane ultradźwiękowo), zewnętrzne w kartoniku,rękaw prosty,rzep przy szyi (pętelki dł. 13cm, szer. 2cm; haczyki dł. 5cm, szer. 2cm),wykończenie lamówką przy szyi z materiału jednorodnego co fartuch,mankiet poliestrowy min. 8cm,oznaczenie rozmiaru, rodzaju fartucha, poziomu zabezpieczenia oraz normy EN 13795 widoczne przy złożonym fartuchu w postaci wszywki lub pieczątki,ważność 5 lat,pełnobarierowy, zgodny z normą PN EN 13795,kolor niebieski,rozmiar M, L, XL x 1 szt. | 4000 szt.
3 | Okrycie na zwłoki z włókniny polipropylenowej 35 g/m2 o wymiarach 220 x 80 cm x 1 szt. | 300 szt.
4 | Nieprzemakalne pokrycie na kozetkę wykonane z dwóch warstw bibuły zapewniającej doskonałą chłonność oraz pojedynczej warstwy folii polietylenowej zabezpieczającej przed przemakaniem o szerokości nie mniejszej niż 50 cm, długość minimum 40 mb, perforacja co 80 cm x 1 szt. | 200 szt.
5 | Ochraniacze na obuwie profilowane (dopasowany krój prawa - lewa stopa), wykonane z wytrzymałej włókniny polipropylenowej 35 g/m2, wykończone elastyczną gumką, spód wyposażony w antypoślizgową taśmę x 1 para | 2000 par
6 | Pokrowiec na nosze w kolorze niebieskim, z trokami i zakładkami o wymiarach 220 x 80 cm x 1 szt. | 20 szt.
7 | Serweta z włókniny TMS niejałowa., 35 g/m2, 160 x 120 cm x 1 szt. | 1000 szt.
8 | Serweta z włókniny TMS niejałowa., 35 g/m2, 160 x 90 cm x 1 szt. | 1000 szt.
9 | Prześcieradło z włókniny polipropylenowej 35 g / m2 niesterylne, rozmiar 210 cm x 130-160 cm x 1 szt. | 1600 szt.
10 | Prześcieradło z włókniny polipropylenowej 35 g / m2 niesterylne, rozmiar 210 cm x 80 - 90 cm x 1 szt. | 1000 szt.
11 | Serweta z włókniny TMS 35g/m2, jałowa, 60 cm x 40 cm x 1 szt. | 200 szt.
12 | Jałowy seton z gazy 17N 4 warstwy z rtg,rozmiar 2 m x 5 cm x 1 szt. | 50 szt.
13 | Jałowa osłona przewodów medycznych o wymiarach 15 cm x 250 cm x 1 szt. | 400 szt.
14 | Jałowa foliowa osłona na ramię C aparatu RTG o wymiarach 183x105 cm z gumką x 1 szt. | 140 szt.
15 | Jałowy zestaw o składzie: 1 szt. podkład chłonny z pulpy celulozowej 90 x 60 cm , 4 szt. serwetek włókninowych kompresowych 80 x 60 cm. Zestaw zapakowany w torebkę papierowo-foliową, na zewnątrz opakowania etykieta z dwiema naklejkami umożliwiającymi wklejenie do dokumentacji z nr serii, datą ważności, identyfikacja producenta zgodnie z normą EN-PN 980, EN-PN 1041, oznakowany kierunek otwierania zgodnie z normą PN-EN 868-5 x 1 zestaw | 500 zestawów
16 | Jałowy zestaw dla noworodka o składzie:1 szt. podkład chłonny z pulpy celulozowej 60 x 60 cm, 2 szt. serweta z włókniny kompresowej, biała chłonna 40g / m2, roz. 80 x 60 cm, 1 szt. czapeczka dla noworodka, 1 szt. kocyk flanelowy z kolorową aplikacją roz. 160 x 75 cm. Zestaw zapakowany w torebkę papierowo-foliową, na zewnątrz opakowania etykieta z dwiema naklejkami umożliwiającymi wklejenie do dokumentacji z nr serii, datą ważności, identyfikacją producenta , oznakowany kierunek otwierania zgodnie z normą PN-EN 868-5 x 1 zestaw | 20 zestawów
17 | Fartuch chirurgiczny Standard (zielony) wielorazowego użytku przeznaczony do zabiegów standardowego ryzyka oznaczony znakiem CE spełnia wymagania dla wyrobu medycznego zgodnie z Dyrektywą Medyczną 93/42/EWG oraz PN EN 13795 w zakresie wymagań standardowych. Fartuch wykonany z lekkiej paroprzepuszczalnej (min. 4600 g/m2/24h) tkaniny poliestrowej z dodatkiem włókna węglowego nadającego właściwości antyelektrostatyczne (99,03% poliester, 0,7% włókno węglowe), tkanina nie powoduje podrażnień, uczuleń i nie jest cytotoksyczna. Gramatura tkaniny 84 g/m2; pylenie poniżej 1,8 Log₁₀ (lint count), odporność na przenikanie cieczy min. 50 cm H2O.Fartuch zaprojektowany w taki sposób, aby możliwe było wiązanie najpierw „na brudno”, a następnie na „czysto”. Rękawy zakończone poliestrowym i bezszwowym mankietem. Mankiety o długości min 8 cm. Dodatkowo mankiet posiada wszytą tasiemkę do założenia na palec, która zabezpiecza przed podciąganiem się rękawów, co gwarantuje nie wysuwanie się rękawa spod rękawicy. Oznaczenie rozmiaru fartucha kolorową lamówką przy szyi. Zapięcie z tyłu (przy szyi) na nierdzewne zatrzaski (3 sztuki) umożliwiające regulację wielkości obwodu. Szwy kryte zawijane dwuigłowe stebnowane. Od wewnątrz fartucha wszyte wszywki: informacyjna z nazwą produktu, rozmiarem, znakiem CE, nazwą producenta, rodzajem tkaniny; druga wszywka umożliwiający zbieranie informacji o kolejnych cyklach prania i sterylizacji. Roz.M,L,XL Certyfikat niezależnego laboratorium i raport z badań potwierdzający pełną zgodność z normą PN EN 13795. Certyfikat niezależnego laboratorium potwierdzający zgodność z normą PN EN ISO 10993 (5). Certyfikat Oeko-Tex Standard 100 klasa II z niezależnego laboratorium. Karta Danych Technicznych na tkaniny i wyroby x 1 szt. | 60
18 | Komplety operacyjne wielorazowego użytku, zielone, bluza plus spodnie, wykonane z mikrofibry (poliester teksturowany); oznaczone znakiem CE i spełniające wymagania dla wyrobu medycznego zgodnie z normy PN – EN 13795 1:3. Gramatura tkaniny 160 g/m2; poliestru 99% i nitki węglowej 1% (99% PES, 1% CARBON); Tkanina chłonna z właściwością szybkiego oddawania wilgoci, pylenie poniżej 3,7 Log10; tkanina charakteryzująca się dużą wytrzymałością, nie kurczy się podczas użytkowania; odzież posiadająca w widocznym i łatwo dostępnym miejscu kolorowe wszywki identyfikujące rozmiar (umożliwiające łatwą identyfikację rozmiaru nawet przy wyrobie złożonym); Bluza i spodnie. Bluza w karczek, z trzema kieszeniami, krótki rękaw. Spodnie proste, długie, wykończone paskiem z trokiem do regulacji obwodu pasa. 158/XS, 164/S, 170/M, 176/L, 182/XL, 188/XL x 1 szt. | 100 szt. | .
19 | Sukienka operacyjna, włóknina typu SMS, gramatura 45 g/m2, krótki rękaw, trzy kieszenie, z tyłu trok do regulacji talii. Sukienki zgodne z normą PN EN 13795, paroprzepuszczalność 4532 g / m2 / 24 h, kolor fioletowy lub ciemnoniebieski, rozmiar S, M, L, XL do wyboru przez zamawiającego w trakcie składania zamówienia x 1 szt. | 500 szt
20 | Zestaw do znieczulenia P/P o składzie: 5 szt. kompresy gazowe 7,5 x 7,5 cm 17 nitek, 12 warstw 1 szt. pęseta plastikowa 1 szt. serweta foliowana 43 g/m2 , 90x60 cm, z otworem 8 cm i przylepcem. 1 szt. serweta foliowana niebieska 39g/m2 75x50 cm do owinięcia zestawu 1 szt. miska nerkowata Zestaw zapakowany w torebkę papierowo - foliową, na zewnątrz opakowania etykieta z dwiema naklejkami umożliwiającymi wklejenie do dokumentacji z nr lot lub serii, datą ważności, identyfikacją producenta zgodnie z normą EN - PN 980, EN - PN 1041, oznakowany kierunek otwierania zgodnie z normą PN-EN 868-5. Materiał gazowy w klasie 2a zgodnie z regułą 7 z podwijanymi brzegami, bielony metodą bezchlorkową. | 250 zestawów
21 | Zestaw do cewnikowania jałowy: serweta z laminatu 42g/m2 roz. 50x60 cm - 1 szt, rękawice nitrylowe M z wywiniętymi mankietami - 2 szt., serweta z laminatu 42g/m2 z otworem 5 cm i rozcięciem roz. 50x60cm 1 szt., kompresy z gazy 17 nitkowej 8 warstw 7,5x7,5 cm - 8 szt., pęseta plastikowa ok. 13 cm 1 szt., pean plastikowy ok. 14 cm 1 szt., pojemnik plastikowy 125 cm 1 szt., zapakowany w opakowanie typu "twardy blister" jednokomorowy stanowiący jednocześnie miskę do pracy. Elementy poza twardym blistrem stanowiące skład zestawu : 1 szt. strzykawka wypełniona jałową wodą z 10% gliceryną 10 ml, 1 szt. strzykawka wypełniona lubrykantem z lidokainą 6 ml. Na opakowaniu centralna etykieta z dwiema nalepkami z numerem serii, datą ważności, nazwą producenta, służąca do wklejenia do dokumentacji. Napisy na etykiecie w języku polskim. Sterylizowany EO. | 600 zestawów
22 | Sterylny bandaż samoprzylepny, tkany, elastyczny, 87% bawełna, 1% elasten, 12% lateks syntetyczny. Przeznaczony do stosowania jako bandaż stabilizujący, odciążający, mocujący, rozciągliwość 85%. Zapakowany w torebkę papierowo-foliową z wycięciem na kciuk. Na wierzchu etykieta centralna z numerem serii, datą ważności, nazwa producenta, rozmiar 8 cm x 4,5 m x 1 szt. | 40 szt.
23 | Sterylny bandaż samoprzylepny, tkany, elastyczny, 87% bawełna, 1% elasten, 12% lateks syntetyczny. Przeznaczony do stosowania jako bandaż stabilizujący, odciążający, mocujący, rozciągliwość 85%. Zapakowany w torebkę papierowo-foliową z wycięciem na kciuk. Na wierzchu etykieta centralna z numerem serii, datą ważności, nazwa producenta, rozmiar 10 cm x 4,5 m x 1 szt. | 40 szt.
24 | Jałowy zestaw do cięcia cesarskiego w składzie: 2 szt fartuch roz. XL długość 140cm,wykonany z włókniny SMS(polipropylenowej) o masie powierzchniowej 35g/m2 . Na powierzchni krytycznej, przód do końca, rękawy do łokci, wstawki nieprzemakalne o masie 40g/m2. Rękaw prosty, nie krępuje ruchów. Rękaw wykończony białym ,dzianym, niepylącym, ,poliestrowym, bezszwowym mankietem 8cm. Szwy wykonane techniką ultradźwiękową, tworzą dodatkową barierę dla płynów, w części szyjnej wykończenie lamówką z materiału jednorodnego co fartuch i zapięcie na rzep. Oznaczenie rozmiaru, rodzaju fartucha, poziomu zabezpieczenia oraz normy EN 13795 widoczne przy złożonym fartuchu. Odporność na przenikanie cieczy min. 204cmH2O, wytrzymałość na wypychanie na sucho 143,64 kPa, parametry potwierdzone kartą danych technicznych. Wytrzymałość na rozciąganie na sucho 144 N. Odporność na rozdzieranie MD 31,5 N CD 20,00N (wg PN EN ISO 9073-4)posiadający przepuszczające powietrze wzmocnienia z laminatu w części przedniej i na rękawach o gramaturze 75 g/m2 ,1 szt roz L długość 125cm,opis jw. 1 szt serweta 320x180cm z workiem na płyny i folią chirurgiczną wykonana z włókniny foliowanej polipropylenowo -polietylenowej o gr.56g/m2 1 szt Seni Soft-podkład chłonny z pulpą celulozową 90x60cm,chłonność 2000g 1szt serweta na stół instrumentalny 150x190cm 1szt serweta na stolik Mayo 145x80cm Zestaw zapakowany w torebkę papierowo-foliową. Na zewnątrz centralna etykieta z czterema samoprzylepnymi etykietami z numerem LOT, datą ważności, nazwą producenta do dokumentacji medycznej. Chłonność serwet 2-warstwowych 570%, odporność na przenikanie cieczy 250cm H2O. Spełnia normę EN PN 13795, ,normę A1:2013-06 dla obłożeń chirurgicznych dla wymagań wysokich, powierzchni krytycznych i mniej krytycznych. Laminat wolny od lateksu, I klasa palności wg 16 CFR 1610.Opakowanie zbiorcze składające się z dwóch kartonów (zewnętrzny i wewnętrzny). Karton wewnętrzny funkcją dyspenser tj. klapka umożliwiająca wielokrotne otwieranie i zamykanie. Na obu kartonach musi znajdować się etykieta w celu identyfikacji wyrobu x 1 szt. | 100 zestawów
25 | Zestaw do porodu jałowy, wysterylizowany w EO, zapakowany w torebkę papierowo - foliową. Serwety z włókniny foliowanej polipropylen/polietylen. Na opakowaniu centralna etykieta z dwiema metkami podwójnie przylepnymi z nr serii, datą ważności, nazwą producenta serweta dwuwarstwowa 56 g/m2 roz. 130x 90 cm - 1 szt serweta dwuwarstwowa 56g/m2 150 x 90 cm- 1 szt serweta kompresowa 80 x60 cm 1 szt. serweta kompresowa 25 x 20 cm - 6 szt. podkład chłonny z puly celulozowej 60 x 90 cm - 1 szt. podkład chłonny z pulpy celulozowej 60 x 60 cm - 1 szt. | 300 zestawów
26 | Zestaw porodowo-noworodkowy jałowy: 1szt. serweta na stół narzędziowy z włókniny polipropylenowo - polietylenowej 56G/M2, roz..150x90 cm 1 szt. pokrowiec na kończynę z włókniny polipropylenowo - polietylenowej 35G/M2,roz.120X80 cm 5szt.tupfery kule z gazy 17N 30X30 cm 5szt kompresy włókninowe 40g/m2, 4W,roz.10X20 cm 10szt kompresy włókninowe 40g/m2, 4W,roz.7,5X7,5 cm 1 szt nożyczki metalowe JU do pępowiny 2 szt zacisk na pępowinę, 1 szt kocyk flanelowy z nadrukiem dla noworodka roz,160X75cm 1 szt czapeczka, 1szt podkład z pulpy celulozowej roz. 90X60 cm, 1szt serweta z włókniny kompresowej biała 40g/m2,roz.80X60cm 1 szt nożyczki metalowe JU do nacięcia krocza, 1szt korcang JUplastikowy do mycia pola, 1 szt nerka tekturowa 2 szt rękawiczki lateksowe bezpudrowe M, 1 szt centymetr do mierzenia noworodka Zestaw zapakowany w TYVEK-FOLIA. Na opakowaniu centralna etykieta z dwiema nalepkami z numerem serii, datą ważności,nazwą producenta służącą do wklejenia do dokumentacji x 1 zestaw | 10 zestawów
27 | Sterylny zestaw uniwersalny w składzie: 1 szt serweta z włókniny polipropylenowo-polietylenowej, 43g/m2, z przylepcem, roz.200x180 2 szt serweta z włókniny polipropylenowo-polietylenowej, 43g/m2, z przylepcem - przylepiec na szerszym boku, roz. 90x75cm 1 szt z włókniny polipropylenowo-polietylenowej, 43g/m2, serweta z przylepcem, roz.180x180cm 1 szt taśma medyczna,roz. 50x9cm 1 szt serweta na stolik Mayo,roz.145x80 1 szt serweta na stół instrumentalny,roz.190x150 Wytrzymałość serwet na wypychanie na mokro 130kPa, chłonność 617% wg normy PN EN ISO 9073-6. Zestaw zapakowany w torebkę foliowo –papierową. Na zewnątrz centralna etykieta z dwoma samoprzylepnymi etykietami z numerem LOT, datą ważności, nazwą producenta do dokumentacji medycznej. Spełnia normę EN PN 13795, normę A1:2013-06 dla obłożeń chirurgicznych dla wymagań wysokich, powierzchni krytycznych i mniej krytycznych x 1 zestaw | 150 zestawów
28 | Sterylny zestaw uniwersalny z fartuchami w składzie:1 szt serweta z włókniny polipropylenowo-polietylenowej, 43g/m2, z przylepcem, roz.240x180 cm, 2 szt serweta z włókniny polipropylenowo-polietylenowej, 43g/m2, z przylepcem - przylepiec na szerszym boku,roz.90x75 cm 1 szt serweta z włókniny polipropylenowo-polietylenowej, 43g/m2, z przylepcem, roz.180x150 cm 1 szt serweta na stolik Mayo,roz.145x80cm 1 szt serweta na stół instrumentalny, roz.190x150cm 1 szt fartuch chirurgiczny standardowego ryzyka roz.L 1 szt fartuch chirurgiczny standardowego ryzyka roz XL Wytrzymałość serwet na wypychanie na mokro 130kPa, chłonność 617% wg normy PN EN ISO 9073-6. Zestaw zapakowany w torebkę foliowo –papierową. Na zewnątrz centralna etykieta z dwoma samoprzylepnymi etykietami z numerem LOT, datą ważności, nazwą producenta do dokumentacji medycznej. Spełnia normę EN PN 13795, normę A1:2013-06 dla obłożeń chirurgicznych dla wymagań wysokich, powierzchni krytycznych i mniej krytycznych x 1 zestaw | 150 zestawów
SUMA:

## Pakiet 10
Oznaczenie sprawy: 31/ZP/2020 | [8 empty] | Załącznik nr 2 do SIWZ
Pakiet 10
L.p. | Nazwa | Ilość | Nazwa wyrobu oraz nr katalogowy | Cena jednostkowa netto w PLN | Stawka podatku VAT | Cena jednostkowa brutto w PLN | Wartość netto w PLN | Wartość podatku VAT | Wartość brutto w PLN | Kraj producenta i jego nazwa | Klasa wyrobu medycznego | Numer i data ważności świadectwa dopuszczenia do obrotu
1 | Wkład workowy, jednorazowego użytku, pojemność 1000 ml (spłaszczony kształt), w pokrywie tylko jeden króciec łączący 9obrotowy typu schodkowego),posiadający duży otwór do wsypywania proszku żelującego, filtr hydrofobowy oraz zastawkę przepełnieniową, kompatybilny z pojemnikami typu SERRES będącymi na wyposażeniu szpitala x 1 szt. | 300 szt.
2 | Wkład workowy, jednorazowego użytku, pojemność 2000 ml, w pokrywie tylko jeden króciec łączący (obrotowy typu schodkowego),posiadający duży otwór do wsypywania proszku żelującego, filtr hydrofobowy oraz zastawkę przepełnieniową, kompatybilny z pojemnikami typu SERRES będącymi na wyposażeniu szpitala x 1 szt. | 1200 szt.
3 | Wkład workowy, jednorazowego użytku, pojemność 3000 ml, w pokrywie tylko jeden króciec łączący (obrotowy typu schodkowego),posiadający duży otwór do wsypywania proszku żelującego, filtr hydrofobowy oraz zastawkę przepełnieniową, kompatybilny z pojemnikami typu SERRES będącymi na wyposażeniu szpitala x 1 szt. | 100 szt.
4 | Dren łączący jednorazowego użytku, długość 2m, średnica wewnętrzna 7 mm, z końcówkami lejek - lejek x 1 szt. | 650 szt.
5 | Dren łączący jednorazowego użytku, długość 2m, średnica wewnętrzna 6 mm, z końcówkami lejek - lejek + dodatkowy wyjmowany łącznik prosty x 1 szt. | 100 szt.
6 | Dren łączący jednorazowego użytku, długość 3m, średnica wewnętrzna 7 mm, z końcówkami lejek - lejek + dodatkowy wyjmowany łącznik prosty x 1 szt. | 850 szt.
7 | Dren balonowy uniwersalny, niesterylny, średnica wewnętrzna 7 mm, rozszerzenia na całej długości drenu, budowa żłobkowana (odporny na załamania) pakowany w rolki po 30 m x 1 szt. | 12 szt.
8 | Ewakuator laparoskopowy do wyciągania fragmentów tkanek i struktur podczas zabiegów, wykonany z poliuretanu gwarantującego dużą wytrzymałość na przypadkowe rozerwanie, kompatybilny z portami laparoskopowymi 10 mm, rozmiar 200 ml, 400 ml, 800 ml, 1200 ml, rozmiar do wyboru przez zamawiającego w trakcie składania zamówienia x 1 szt. | 100 szt.
9 | Zestaw do drenażu klatki piersiowej, sterylny, jednorazowego użytku, 2 butlowy z kompletem drenów łączących, wykonany z tworzywa sztucznego, komora na wydzielinę 3000 ml, komora regulacji siły ssania, port na drenie do pacjenta do pobierania próbek x 1 szt. | 50 szt.
10 | Łącznik kątowy do pojemników typu SERRES x 1 szt. | 5 szt.
11 | Łącznik podwójny do pojemników typu SERRES do jednoczesnego ssania z dwu pól x 1 szt. | 5 szt.
12 | Uchwyt plastikowy do drenażu chirurgicznego | 10 szt.
13 | Kanister wielorazowego użytku wykonany z przezroczystego, nietłukącego się tworzywa, ocechowany skalą pomiarową co 100 ml do pełnej pojemności oferowanego wkładu (1000 ml, 2000 ml, 3000 ml). Odporny na środki dezynfekcyjne, światło UV (lampy bakteriobójcze UV) oraz parę. Kompatybilny z wkładami jednorazowego użytku, wyposażony w uchwyt do mocowników ściennych, szynowych lub wózków jezdnych, kanister nie posiada żadnych dodatkowych przyłączy (otworów) typu próżnia ssanie. Wszystkie kanistry są wielokrotnego użytku (z możliwością ich autoklawowania w temp. do 121 st. C - nie zawierają PCV. Każdy kanister posiada informację o metodzie sterylizacji x 1 szt.
a | do wkładu 1000 ml | 3 szt.
b | do wkładu 2000 ml | 6 szt.
c | do wkładu 3000 ml | 3 szt.
14 | Klipsy tytanowe do laparoskopii do klipsownicy STORZ, pakowane sterylnie w zasobnikach po 6 sztuk, opakowanie zawiera 20 zasobników, rozmiar średnio-duży, zasobnik z taśmą samoprzylepną, klipsy muszą być dostosowane do posiadanych przez Zamawiającego klipsownic endoskopowych Storz x 1 op. | 6 op.
15 | Podwieszki (lejce) naczyniowe sterylne, pakowane po 1 sztuce w saszetce, wykonane z silikonu, przekrój owalny, dostępne w czterech kolorach, w rozmiarach fi 1,5x1,0mm x 40 cm, fi 2,4x1,2mm x 40 cm, fi 2,4x1,2mm x 75 cm, fi 5,0x1,5mm x 40 cm x 1 szt. | 10 szt.
SUMA:

## Pakiet 11
Oznaczenie sprawy: 31/ZP/2020 | [8 empty] | Załącznik nr 2 do SIWZ
Pakiet 11
L.p. | Nazwa | Ilość w szt. | Nazwa wyrobu oraz nr katalogowy | Cena jednostkowa netto w PLN | Stawka podatku VAT | Cena jednostkowa brutto w PLN | Wartość netto w PLN | Wartość podatku VAT | Wartość brutto w PLN | Kraj producenta i jego nazwa | Klasa wyrobu medycznego | Numer i data ważności świadectwa dopuszczenia do obrotu
1 | Kaniula tlenowa z filtrem kompatybilna z posiadanym aparatem Alice PDX x 1 szt. | 100
2 | Pasta klejąco - przewodząca do polisomnografii. Opakowanie min. 100 g x 1 szt. | 8
3 | Pasta przewodząca, mocująca elektrody do polisomnografii. Opakowanie min.200 g x 1 szt. | 6
4 | Żel ścierny do przygotowania skóry do badania polisomnografii. Opakowanie min. 100 g x 1 szt. | 3
SUMA:

## Pakiet 12
Oznaczenie sprawy: 31/ZP/2020 | [8 empty] | Załącznik nr 2 do SIWZ
Pakiet 12
L.p. | Nazwa | Ilość | Nazwa wyrobu oraz nr katalogowy | Cena jednostkowa netto w PLN | Stawka podatku VAT | Cena jednostkowa brutto w PLN | Wartość netto w PLN | Wartość podatku VAT | Wartość brutto w PLN | Kraj producenta i jego nazwa | Klasa wyrobu medycznego | Numer i data ważności świadectwa dopuszczenia do obrotu
1 | Bezpieczny zestaw do punkcji opłucnej (dedykowany również do punkcji osierdzia i otrzewnej) składający się z igły Veressa ograniczającej ryzyko omyłkowego nakłucia płuca (poprzez sygnalizację za pomocą zielonego wskaźnika), cewnika wykonanego z poliuretanu, widocznego w rtg, z możliwością utrzymania w pacjencie do 29 dni, dostępnego w trzech rozmiarach 9Ch,12Ch i 15Ch zakończonego układem z automatycznymi zastawkami jednokierunkowymi (bez konieczności regulacji przepływu za pomocą kraników), posiadający możliwość przełączenia w tryb drenażu z pominięciem zastawek, strzykawki luer lock 60ml, worka do drenażu 2000ml z kranikiem spustowym, skalpela do nacięcia skóry z zatrzaskowym zabezpieczeniem ostrza przed zakłuciem oraz łącznika do systemu drenażowego, posiadający dodatkowo linię do przedłużenia cewnika o długości 50cm montowaną pomiędzy układem zastawek, a cewnikiem, zacisk nożyczkowy i komplet mocowań cewnika do skóry pacjenta x 1 szt. | 40 zestawów
2 | Zestaw do przezskórnej tracheotomii metodą Griggsa oparty na użyciu peana, zawierający skalpel, kaniulę z igłą i strzykawką do identyfikacji tchawicy, prowadnicę Seldingera, rozszerzadło oraz rurkę tracheostomijną z wbudowanym przewodem do odsysania z przestrzeni podgłośniowej z mankietem niskociśnieniowym, posiadającą sztywny samoblokujący się mandryn z otworem na prowadnicę Seldingera. Pakowany na jednej, sztywnej tacy umożliwiającej szybkie otwarcie zestawu. Rozmiary: 7,0mm, 8,0mm, 9,0mm x 1 szt. | 10 szt.
3 | Prowadnica do trudnych intubacji typu Bougie z wygiętym końcem, 15Ch/60 cm, wielorazowa, wykonana z plecionki włókien poliestrowych pokrytej powłoką żywiczną x 1 szt. | 3 szt.
4 | Zamknięty system do drenażu grawitacyjnego z drenem z 100% czystego silikonu, wtopiona linia Rtg, perforowanie eliptycznymi otworami, zintegrowany z workiem o pojemności 600ml, z zastawką płatkową, z kranikiem spustowym, worek wyskalowanym w zakresie 0-100ml co 25ml i w zakresie 100-600ml co 100ml, dren 100cm w rozmiarach 9, 12, 15, 18, 20, 24, 28, 30, 33, 36 Ch x 1 szt. | 50 szt.
SUMA:

## Pakiet 13
Oznaczenie sprawy: 31/ZP/2020 | [8 empty] | Załącznik nr 2 do SIWZ
Pakiet 13
L.p. | Nazwa | Ilość w szt. | Nazwa wyrobu oraz nr katalogowy | Cena jednostkowa netto w PLN | Stawka podatku VAT | Cena jednostkowa brutto w PLN | Wartość netto w PLN | Wartość podatku VAT | Wartość brutto w PLN | Kraj producenta i jego nazwa | Klasa wyrobu medycznego | Numer i data ważności świadectwa dopuszczenia do obrotu
1 | Basen jednorazowego użytku x 1 szt. | 400
2 | Kaczka jednorazowego użytku x 1 szt. | 400
3 | Osłona z tworzywa sztucznego do basenu sanitarnego z pozycji 1, możliwość sterylizacji x 1 szt. | 40
4 | Jednorazowa miska ogólnego zastosowania 3L, | 250
5 | Jednorazowa miska do mycia 4L, | 250
6 | Jednorazowa nerka medyczna x 1 szt. | 100
7 | Pojemnik histopatologiczny wykonany z PP, pokrywa zakręcana, pojemność 70 ml x 1 szt. | 150
8 | Pojemnik histopatologiczny wykonany z PP, pokrywa zakręcana, pojemność 120 ml x 1 szt. | 150
9 | Pojemnik histopatologiczny wykonany z PP, pokrywa zakręcana, pojemność 250 ml x 1 szt. | 200
10 | Pojemnik histopatologiczny wykonany z PP, pokrywa zakręcana, pojemność 500 ml x 1 szt. | 100
11 | Pojemnik histopatologiczny wykonany z PP, pokrywa zakręcana, pojemność 1000 ml x 1 szt. | 50
12 | Pojemnik histopatologiczny wykonany z PP, pokrywa zakręcana, pojemność 1500 ml x 1 szt. | 50
13 | Pojemnik histopatologiczny wykonany z PP, pokrywa zakręcana, pojemność 2000 ml x 1 szt. | 50
14 | Pojemnik histopatologiczny wykonany z PP, pokrywa zakręcana, pojemność 3000 ml x 1 szt. | 50
15 | Pojemnik histopatologiczny wykonany z PP, pokrywa zakręcana, pojemność 5000 ml x 1 szt. | 50
SUMA:

## Pakiet 14
Oznaczenie sprawy: 31/ZP/2020 | [8 empty] | Załącznik nr 2 do SIWZ
Pakiet 14
L.p. | Nazwa | Ilość w szt. | Nazwa wyrobu oraz nr katalogowy | Cena jednostkowa netto w PLN | Stawka podatku VAT | Cena jednostkowa brutto w PLN | Wartość netto w PLN | Wartość podatku VAT | Wartość brutto w PLN | Kraj producenta i jego nazwa | Klasa wyrobu medycznego | Numer i data ważności świadectwa dopuszczenia do obrotu
1 | Układ oddechowy do aparatu Infant Flow SiPAP przeznaczony dla noworodków, z rurami o średnicy wewn. 10 mm, zawierający : odcinek wdechowy podgrzewany 1,4-1,5 m; odcinek pomiarowy; odcinek łączący nawilżacz z respiratorem 0,5-0,65 m; generator z przegubem kulistym; końcówkę donosową (3 szt.); odcinek wydechowy niepodgrzewany o regulowanej długości w zakresie 0,3-0,77m z układem zabezpieczeń przed nadmiernym wzrostem ciśnienia x 1 szt. | 15
2 | Układ oddechowy jednorazowego użytku do aparatu do resuscytacji NEOPUFF, zawierający: -ramię wdechowe niepodgrzewane, długość linii wdechowej min.145cm, na końcu układu musi znajdować się zastawka PEEP. Wejście do zastawki o parametrach: 15mm średnica wewnętrzna, 19mm średnica zewnętrzna. Układ ze złączką T przeznaczony jest do zapewnienia odpowiednich wartości ciśnienia PEEP i PIP podczas resuscytacji niemowląt przy prędkości przepływu w zakresie 5-15 L/min. Układ 900RD010 przeznaczony jest do podłączenia do resucytatora dla niemowląt F&P Neopuff TM x 1 szt. | 15
3 | Czapeczka rozmiar 000-9 x 1 szt. | 15
4 | Maska nosowa rozmiar S, M, L, XL x 1 szt. | 15
5 | Filtr bakteryjny i wyciszający szum od przepływu gazów x 1 szt. | 10
6 | Czujnik brzuszny oddechów x 1 szt. | 10
7 | Smoczek dopasowany wymiarami do generatora, możliwość wycięcia i dopasowania do kształtu buzi dziecka x 1 szt. | 10
8 | Komora noworodkowa uniwersalna do nawilżacza MR 850 i MR 730 jednorazowa, indywidualnie pakowana x 1 szt. | 25
SUMA:

## Pakiet 15
Oznaczenie sprawy: 31/ZP/2020 | [8 empty] | Załącznik nr 2 do SIWZ
Pakiet 15
L.p. | Nazwa | Ilość w szt. | Nazwa wyrobu oraz nr katalogowy | Cena jednostkowa netto w PLN | Stawka podatku VAT | Cena jednostkowa brutto w PLN | Wartość netto w PLN | Wartość podatku VAT | Wartość brutto w PLN | Kraj producenta i jego nazwa | Klasa wyrobu medycznego | Numer i data ważności świadectwa dopuszczenia do obrotu
1 | Zamknięty system do odsysania z rurki intubacyjnej CH12/14/16, długość 56, 62 cm oraz rurki tracheostomijnej CH12/14/16, długość 36 cm; Właściwości ogólne: możliwość stosowania przez min. 72h (potwierdzona instrukcją obsługi). Zintegrowany/wbudowany podwójnie obrotowy łącznik o kącie 90 st., zamykany, obrotowy port do przepłukiwania cewnika o długości min. 5 cm, zamykany port do podawania leków wziewnych (MDI) zintegrowany bezpośrednio w części łącznika podłączanej do rurki pacjenta, komora pozwalająca do obserwację wydzieliny pacjenta, zabezpieczenie łącznika podciśnienia w postaci kapturka, zamocowane do zestawu w sposób zapobiegający zagubieniu, aktywacja podciśnienia za pomocą przycisku ściskanego wnętrzem dłoni, blokada przycisku aktywacji podciśnienia poprzez jego obrót o 90 st., uniemożliwiająca przypadkową aktywację odsysania. Przekręcana zastawka na wysokości portu do przepłukiwania oddzielająca cewnik od pacjenta po usunięciu go z rurki, zapewniająca szczelność zestawu. System stanowiący integralną całość, nierozłączalny, wszystkie elementy systemu sterylne x 1 szt. | 100
2 | Sterylny adapter kompatybilny z systemem zamkniętym z pozycji nr 1, umożliwiający przeprowadzenie procedury bronchofiberoskopii bez przerywania wentylacji pacjenta. Adapter posiada: obrotowy łącznik, kąt nachylenia pomiędzy systemem, a portem służącym do wprowadzenia bronchofiberoskopu nie większy niż 45 stopni, port do wprowadzania bronchofiberoskopu posiadający silikonową zastawkę wewnętrzna oraz silikonową zabezpieczającą nakładkę - zapewniająca szczelność systemu w trakcie użytkowania. Wewnętrzna średnica ramienia łączącego się z systemem zamkniętym-12 mm. Możliwość stosowania adaptera przez min. 72h potwierdzona dokumentem od producenta x 1 szt. | 15
3 | Zestaw do higieny jamy ustnej. Sterylny, zestaw jednorazowego użytku w skład którego wchodzi rękojeść z wbudowaną regulacją siły ssania, jedna szczoteczka do mycia zębów z funkcją odsysania oraz trzy gąbki z funkcją odsysania do mycia jamy ustnej, zamocowane na stałe, stabilne, połączone trwale z krótkim odcinkiem drenu. Rękojeść kompatybilna (końcówka rączki zaopatrzona w krótki dren) z łącznikiem schodkowym x 1 szt. | 160
4 | Układ oddechowy dwuświatłowy, jednorurowy o średnicy 22mm, długości 200 cm z kolankiem i portem kapno. Waga układu ok. 230 g. Rura wydechowa do podłączenia do respiratora rozciągliwa do ok. 40-50 cm. Układ oddechowy jednorazowy - pakowany folia-folia x 1 szt. | 120
5 | Układ oddechowy, jednorurowy, dwuświatłowy, tzw. rura w rurze o długości 200 cm, port kapno, kolanko, z dodatkową rurą o długości min. 150 cm, 2l worek bezlateksowy, mikrobiologicznie czysty - pakowany folia-folia x 1 szt. | 90
6 | Rurka intubacyjna typu Magill z mankietem niskociśnieniowym ze znacznikiem głębokości w postaci jednego półksiężyca na rurce, min. 2 oznaczenia rozmiaru rurki na korpusie, skalowana jednostronnie co 1 cm, linia RTG na całej długości rurki, niebieski balonik kontrolny z oznaczeniem rozmiaru, sterylna. Rurka intubacyjna zawierająca logo producenta na korpusie oraz baloniku. Dostępne rozmiary od 3,5 - 10,0 (rozmiar co pół). Pakowana folia-papier x 1 szt. | 600
7 | Rurka intubacyjna typu Magill bez mankietu niskociśnieniowego, czarny znacznik głębokości w postaci jednego półksiężyca, linia RTG na całej długości rurki, min. 2 oznaczenia rozmiaru rurki na korpusie, sterylna. Dostępne rozmiary 2,0 - 8,0 (rozmiar co pół). Pakowana folia-papier. | 20
8 | Rurka intubacyjna typu Woodbridge zbrojona z mankietem niskociśnieniowym z prowadnicą w komplecie, znacznik głębokości w postaci jednego grubego czarnego półksiężyca, linia RTG na całej długości rurki, min. 2 oznaczenia rozmiaru rurki na korpusie Dostępne rozmiary: 3,5 - 10,0 (rozmiar co pół). Na prowadnicy widoczna średnica oraz przekreślona cyfra „2” - oznaczająca produkt jednorazowy. Produkt sterylny, pakowany folia-papier x 1 szt. | 20
9 | Rurka Guedel ustno-gardłowa, półprzezroczysta, rozmiar kodowany odpowiednim kolorem, pakowana pojedynczo, sterylizowana w tlenku etylenu. Rozmiary od 000 do 6 x 1 szt. | 330
10 | Maska krtaniowa jednorazowego użytku, wykonana z silikonu, składająca się z trzech elementów trwale ze sobą połączonych: rurki powietrznej, maski, nadmuchiwanego mankietu niskociśnieniowego. Rozmiar maski kodowany odpowiednim kolorem, rozmiar 1 – 5, produkt sterylny x 1 szt. | 100
11 | Maska tlenowa jednorazowego użytku, mikrobiologicznie czysta, przezroczysta, przylegająca pod brodę, ze standardowymi złączami, końcówka drenu doprowadzającego o długości min. 210 cm dla dzieci x 1 szt. | 100
12 | Maska tlenowa jednorazowego użytku, mikrobiologicznie czysta, przezroczysta, przylegająca pod brodę, ze standardowymi złączami, końcówka drenu doprowadzającego o długości min. 210 cm dla dorosłych x 1 szt. | 1000
13 | Maska tlenowa jednorazowego użytku dla dorosłych, czysta biologicznie, z workiem, przezroczysta, przylegająca pod brodę, ze standardowymi złączami, końcówka drenu doprowadzającego o długości min. 210 cm x 1 szt. | 350
14 | Łyżka do laryngoskopu, światłowodowa, jednorazowa, typ McIntosh. Rozmiary 00, 0-5 - wszystkie rozmiary łyżek mają pochodzić od jednego producenta. Nieodkształcająca się łyżka wykonana z niemagnetycznego, lekkiego stopu metalu, kompatybilna z rękojeściami w standardzie ISO 7376 (tzw. zielona specyfikacja). Profil łyżek identyczny z profilem łyżek wielorazowego użytku. Mocowanie światłowodu zatopione w tworzywie sztucznym koloru zielonego, ułatwiającym identyfikację ze standardem ISO 7376. Wytrzymały zatrzask kulkowy zapewniający trwałe mocowanie w rękojeści. Światłowód wykonany z polerowanego tworzywa sztucznego, dający mocne, skupione światło. Światłowód nieosłonięty, doświetlający wnętrze jamy ustnej i gardło. Wyraźne oznakowanie rozmiaru łyżki, symbol CE, numeru seryjnego i symbol „nie do powtórnego użycia” (przekreślona cyfra 2) naniesione po stronie wyprowadzenia światłowodu, pakowanie folia-folia x 1 szt. | 700
15 | Rękojeść wielorazowa do laryngoskopu, światło LED, zielona linia - kompatybilna z łyżkami z pozycji nr 14 x 1 szt. | 2
16 | Rękojeść jednorazowa do laryngoskopu, światło LED, kompatybilna z łyżkami z pozycji nr 14 x 1 szt. | 40
17 | Cewnik do odsysania górnych dróg oddechowych, z odpowiednim oznaczeniem kolorystycznym dla danego rozmiaru na konektorze, dostępne rozmiary: CH 06-20. Cewnik posiadający otwór centralny oraz dwa naprzemianległe otwory, długość min. 50 cm, sterylny, pakowany folia-papier x 1 szt. | 8000
18 | Łącznik schodkowy z kontrolą siły ssania, z zamykaną zatyczką trwale przymocowaną, sterylny, pakowany pojedynczo x 1 szt. | 400
19 | Kaniula tlenowa dla dzieci, posiadająca miękkie końcówki donosowe, jednorazowego użytku, długość min. 210 cm, biologicznie czysta x 1 szt. | 30
20 | Zestaw do nebulizacji, w skład zestawu wchodzi: nebulizator 6ml, maska do nebulizacji, przewód łączący o długości 210 cm ze standardowymi złączami, dla dorosłych x 1 szt. | 600
21 | Zestaw do nebulizacji, w skład zestawu wchodzi: nebulizator 6ml, maska do nebulizacji, przewód łączący o długości 210 cm ze standardowymi złączami, dla dzieci x 1 szt. | 350
22 | Maska silikonowa wielorazowa, przezroczysta, otwarty mankiet, rozmiary 3,4,5. Możliwość sterylizacji maski w 134 st.C lub tlenku etylenu, potwierdzona dokumentem od producenta. Rozmiar maski oznaczony odpowiednią cyfrą na korpusie maski x 1 szt. | 5
23 | Zestaw do nebulizacji dla dorosłych, w skład zestawu wchodzi: nebulizator 6 ml, ustnik, łącznik T, rura karbowana o długości 15 cm, przewód łączący o długości min. 210 cm ze standardowymi złączami - wszystkie elementy zapakowane w jedno opakowanie producenta. | 150
24 | Łącznik ze złączem kątowym podwójnie obrotowym 22F-22M / 15F gumowa zatyczka z portem do odsysania i bronchoskopii, długość 15 cm x 1 szt. | 300
25 | Łącznik karbowany, tzw. „martwa przestrzeń” 22F-15F, o ścianie wewnętrznej gładkiej, długość 15 cm, mikrobiologicznie czysty, pakowany folia-papier. | 50
26 | Filtr oddechowy elektrostatyczny o masie 29g, skuteczność filtracji dla bakterii i wirusów min. 99,999%, martwa przestrzeń 45 ml; z portem kapno i dodatkowym portem do zamocowania zatyczki od kapno na czas pomiaru stężenia CO2, objętość oddechowa min. 300-1500; biologicznie czysty - pakowany pojedynczo, folia-papier. | 600
27 | Dreny do zamkniętych systemów do odsysania. Sterylny, kompletny zestaw drenów przeznaczony do stosowania z zamkniętymi systemami do odsysania oraz akcesoriami do higieny jamy ustnej. W skład zestawu wchodzi łącznik "Y" do podłączenia pojemnika na wydzielinę, 2 dreny z zaciskami umożliwiające niezależne połączenie z zamkniętym systemem do odsysania oraz standardowym cewnikiem do odsysania z jamy ustnej (końcówka drenu zaopatrzona w łącznik prosty, schodkowy z zatyczką umożliwiającą regulację siły odsysania w systemie otwartym). Możliwość stosowania do 72 godz, potwierdzona dokumentem od producenta. Długość drenów min. 2 metry, średnica drenów 25Ch x 1 szt. | 10
28 | System do kontrolowanej zbiórki stolca wykorzystujący technologię super-absorbentu, składający się z cewnika z pierścieniem uszczelniającym o pojemności min. 45 ml (kolor biały) oraz portu irygacyjnego (kolor niebieski) do łatwej identyfikacji, cewnik przezierny dla promieni RTG o długości 160 cm +/- 5 cm, min. 1 znacznik głębokości w postaci grubej czarnej kreski. W zestawie: min. 3 worki o pojemności 1500 ml wykonanych z poliakrylanu sodu oraz filtra/wentylu dezodoryzującego. Podstawa do montowania do łóżka z nadającym się do czyszczenia plastikowym paskiem oraz centralną rurką obrotową - wszystkie elementy trwale ze sobą połączone. W opakowaniu zbiorczym strzykawka 3-częściowa z gumowym tłokiem o pojemności 45 ml, zacisk irygacyjny (kolor zielony), instrukcja obsługi w języku polskim - urządzenie nie zawiera lateksu, jednorazowego użytku. System do kontrolowanej zbiórki stolca z możliwością użytkowania przez 29 dni x 1 szt. | 3
29 | Worki o pojemności min.1500 ml, kompatybilne z systemem do kontrolowanej zbiórki stolca z pozycji nr 28 x 1 szt. | 15
30 | Resuscytator wielorazowego użytku dla dorosłych o pojemności 1700 ml, rezerwuar tlenowy o pojemności min. 2500ml, w zestawie dwie maski dla dorosłych w rozmiarze: 4 i 5, dren tlenowy - wszystkie elementy zapakowane w jedno opakowanie x 1 szt. | 5
31 | Resuscytator wielorazowego użytku dla dzieci o pojemności 550 ml, rezerwuar tlenowy o pojemności min. 600ml, w zestawie dwie maski dla dzieci w rozmiarze: 2 i 3, dren tlenowy - wszystkie elementy zapakowane w jedno opakowanie x 1 szt. | 2
32 | Rezerwuar tlenowy o pojemności 2500 ml lub 600 ml, kompatybilny z resuscytatorami z pozycji nr 31 i 32 x 1 szt. | 20
33 | Resuscytator jednorazowego użytku dla dorosłych, objętość 1600 ml, w zestawie dwie maski dla dorosłych, rozmiar oznaczony kolorystyczne: 4 (biała), 5 (niebieska), rezerwuar tlenowy, objętość: 2500 ml, dren tlenowy koloru zielonego o długości min. 2m. Dla pacjentów >30 kg x 1 szt. | 10
34 | Łyżka do laryngoskopu do trudnej intubacji, posiadająca ruchomą końcówkę typu McCoy w rozmiarze 3. Wykonana ze stali nierdzewnej o właściwościach niemagnetycznych, pasująca do każdej rękojeści ze standardu Green Line ISO7376 x 1 szt. | 2
35 | Maska anestetyczna jednorazowego użytku z pompowanym mankietem i końcówką drenu, typu Flex w rozmiarach 0-6 z odpowiednim oznaczeniem kolorystycznym oraz cyfrą na korpusie maski, pakowana pojedynczo x 1 szt. | 700
36 | Zestaw do podaży leków i płynów, komora kroplowa 20 kropel na ml, filtr 15 μm zawór blokujący po wyjęciu zestawu z pompy, dodatkowy zawór rolkowy, długość 270 cm, dren wolny od DEHP i lateksu, pakowany pojedynczo x 1 szt. | 500
37 | Zestaw okryć do hipotermii terapeutycznej, zawierający min. czepiec na głowę, kamizelkę, okrycie na dolne części ciała - wszystkie elementy zapakowane w jedno oryginalne opakowanie producenta, zestaw kompatybilny z posiadanym aparatem zgodnie z instrukcją obsługi producenta x 1 szt. | 5
38 | Filtr jednorazowego użytku do ssaka próżniowego, pakowany pojedynczo x 1 szt. | 40
SUMA:

## Pakiet 16
Oznaczenie sprawy: 31/ZP/2020 | [8 empty] | Załącznik nr 2 do SIWZ
Pakiet 16
L.p. | Opis przedmiotu zamówienia | Ilość w szt. | Nr katalogowy oraz nazwa wyrobu | Cena jednostkowa netto w PLN | Stawka podatku VAT | Cena jednostkowa brutto w PLN | Wartość netto w PLN | Wartość podatku VAT | Wartość brutto w PLN | Kraj producenta i jego nazwa | Klasa wyrobu medycznego | Numer i data ważności świadectwa dopuszczenia do obrotu
1 | Rękawy do sterylizacji papier-folia płaskie, z testem do sterylizacji para wodna, tlenkiem etylenu i formaldehydem umieszczone na papierze pod folią poza obszarem pakowania, zgrzew fabryczny wielokrotny min.6 mm. Papier o gr.60g/m2, Laminat 7-warstwowy łącznie z warstwą kleju. Wskaźniki sterylizacji prostokątne w postaci ukośnych pasków. Na wskaźniku napis para, na wskaźniku do EO napis EO, nadruk informacji o kolorze przebarwienia po sterylizacji. Nadrukowane na papierze i widoczne od strony folii-nazwa producenta,kierunek otwierania,napisy ISO 11607-1-2 EN 868-5,Piktogram przekreślonej paczki-nie używać jeżeli system bariery sterylnej jest uszkodzony,piktogram przekreślonej dwójki-symbol jednorazowego użycia. Nadrukowane od strony papieru nr LOT,znak ikonograficzny kierunku otwierania oraz rozmiar. Wskaźnik sterylizacji zgodny z normą PN EN 11140-1:2015-01 x 1 szt.
a | 75 mm | 6
b | 100 mm | 5
c | 120 mm | 3
d | 150 mm | 4
e | 200 mm | 4
f | 250 mm | 6
g | 380 mm | 1
2 | Rękaw papierowo-foliowy z fałdą opis jak poz. 1, długość 100 mb. x 1 szt.
a | 75 mm x 25 mm | 4
b | 100 mm x 40 mm | 8
c | 150 mm x 50 mm | 8
d | 250 mm x 60 mm | 8
e | 380 mm x 80 mm | 1
3 | Papier krepowany 60g/m2 zgodny z normą PN EN 868-2.Wytrzymałość na rozdzieranie wzdłuż 29,72 N wg PN EN ISO 9073-4,wytrzymałość na rozciąganie wzdłuż 1,85kN/m wg PN EN ISO 1924-2.Posiada certyfikat niezależnej jednostki notyfikującej na potwierdzenie bariery mikrobiologicznej DIN 58953-6.Na etykiecie umieszczone oznaczenie kolorystyczne celem łatwiejszej identyfikacji wyrobu. Data ważności 5 lat od daty produkcji x 1 szt.
a | 300 mm x 300 mm x 2000 arkuszy | 3
b | 600 mm x 600 mm x 500 arkuszy | 4
c | 750 mm x 750 mm x 250 arkuszy | 5
d | 900 mm x 900 mm x 250 arkuszy | 5
e | 1000 mm x 1000 mm x 250 arkuszy | 4
f | 1200 mm x 1200 mm x 250 arkuszy | 1
4 | Torebki włókninowo-foliowe płaskie. Wskaźnik sterylizacji para wodna,tlenek etylenu i formaldehyd nadrukowane na włókninie od strony folii w obszarze zgrzewu. Folia -laminat poliestrowo-polipropylenowy 7-warstwowy łącznie z warstwa kleju. Zgodny z PN EN 868-5.Grubość warstwy poliestrowej 12um,grubość warstwy polipropylenowej 38um.Włóknina 60 g/m2 zgodna z PN-EN 868-2.Wskaźnik sterylizacji zgodny z normą PN EN 11140-1:2015-01. Wskaźniki sterylizacji prostokątne w postaci ukośnych pasków. Na wskaźniku napis para, na wskaźniku do EO napis EO, nadruk informacji o kolorze przebarwienia po sterylizacji. Widoczne od strony włókniny-nr LOT, znak ikonograficzny kierunku otwierania, rozmiar podany w mm. Widoczne od strony laminatu ,nazwa producenta, znak ostrzegawczy ” nie używać jeżeli pakiet jest uszkodzony, symbol graficzny wyrobu ju-przekreślona dwójka, ikona kierunku otwierania, napisy ISO 11607-1-2 EN 868-5.Zgrzew umieszczony wzdłuż dłuższych boków torebki,ma kształt linii prostych a wzdłuż boku krótszego ma kształt litery V. Zgrzew nie mniejszy niż 6 mm. Wytrzymałość zgrzewu na rozrywanie min.1,50N/15mm.Posiada wycięcie na kciuk. Data ważności 5 lat od daty produkcji x 1 szt.
a | 420 x 600 mm | 200
b | 480 x 750 mm | 150
SUMA:

## Pakiet 17
Oznaczenie sprawy: 31/ZP/2020 | [8 empty] | Załącznik nr 2 do SIWZ
Pakiet 17
L.p. | Opis przedmiotu zamówienia | Ilość w szt. | Nr katalogowy oraz nazwa wyrobu | Cena jednostkowa netto w PLN | Stawka podatku VAT | Cena jednostkowa brutto w PLN | Wartość netto w PLN | Wartość podatku VAT | Wartość brutto w PLN | Kraj producenta i jego nazwa | Klasa wyrobu medycznego | Numer i data ważności świadectwa dopuszczenia do obrotu
1 | Filtr mechaniczny z wymiennikiem ciepła i wilgoci dla dorosłych o skuteczności nawilżania min. 34 mg H2O/l przy VT = 500 ml,o skuteczności filtracji dla bakterii i wirusów min.99,9999%, z portem do kapnografii, sterylny x 1 szt. | 1000
2 | Wymiennik ciepła i wilgoci dla pacjentów swobodnie oddychających z tracheostomią, o masie poniżej 9 g, o skuteczności nawilżania na poziomie min. 28 mg H2O, z centralnie umieszczonym portem do odsysania z zatyczką, portem do podawania tlenu oraz powierzchni wymiany wilgoci minimum 500 cm2, sterylny x 1 szt. | 350
3 | Jednorazowy stapler okrężny wygięty z łamanym i skoprofilowanym kowadełkiem i automatycznym dociskiem tkanki, rozmiary staplera 25 - 34 mm x 1 szt. | 8
SUMA:

## Pakiet 18
Oznaczenie sprawy: 31/ZP/2020 | [8 empty] | Załącznik nr 2 do SIWZ
Pakiet 18
L.p. | Opis przedmiotu zamówienia | Ilość w szt. | Nr katalogowy oraz nazwa wyrobu | Cena jednostkowa netto w PLN | Stawka podatku VAT | Cena jednostkowa brutto w PLN | Wartość netto w PLN | Wartość podatku VAT | Wartość brutto w PLN | Kraj producenta i jego nazwa | Klasa wyrobu medycznego | Numer i data ważności świadectwa dopuszczenia do obrotu
1 | Jednorazowy stapler liniowy tnąco-zamykający o długości linii szwu 55 - 60 mm, załadowany ładunkiem ze zintegrowanym nożem, zszywki obustronnie spłaszczone na całej długości o wysokości 3,8 mm lub 4,8 mm przed zamknięciem x 1 szt. | 8
2 | Jednorazowy stapler liniowy tnąco-zamykający o długości linii szwu 75 - 80 mm, załadowany ładunkiem ze zintegrowanym nożem, zszywki obustronnie spłaszczone na całej długości o wysokości 3,8 mm lub 4,8 mm przed zamknięciem x 1 szt. | 6
3 | Ładunek z nożem do jednorazowego staplera liniowego tnąco-zamykającego o długości linii szwu 55 - 60 mm, wysokość zszywki obustronnie spłaszczonej na całej długości 3,8 mm lub 4,8 mm x 1 szt. | 8
4 | Ładunek z nożem do jednorazowego staplera liniowego tnąco-zamykającego o długości linii szwu 75 - 80 mm, wysokość zszywki obustronnie spłaszczonej na całej długości 3,8 mm lub 4,8 mm x 1 szt. | 6
SUMA:

## Pakiet 19
Oznaczenie sprawy: 31/ZP/2020 | [8 empty] | Załącznik nr 2 do SIWZ
Pakiet 19
L.p. | Opis przedmiotu zamówienia | Ilość w szt. | Nr katalogowy oraz nazwa wyrobu | Cena jednostkowa netto w PLN | Stawka podatku VAT | Cena jednostkowa brutto w PLN | Wartość netto w PLN | Wartość podatku VAT | Wartość brutto w PLN | Kraj producenta i jego nazwa | Klasa wyrobu medycznego | Numer i data ważności świadectwa dopuszczenia do obrotu
1 | Sterylna woda do inhalacji Respiflo 500 ml z adaptorem x 1 szt. | 230
2 | Sterylna woda do inhalacji Respiflo 250 ml z adaptorem x 1 szt. | 100
SUMA:
5832

## Pakiet 20
Oznaczenie sprawy: 31/ZP/2020 | [8 empty] | Załącznik nr 2 do SIWZ
Pakiet 20
L.p. | Opis przedmiotu zamówienia | Ilość w szt. | Nr katalogowy oraz nazwa wyrobu | Cena jednostkowa netto w PLN | Stawka podatku VAT | Cena jednostkowa brutto w PLN | Wartość netto w PLN | Wartość podatku VAT | Wartość brutto w PLN | Kraj producenta i jego nazwa | Klasa wyrobu medycznego | Numer i data ważności świadectwa dopuszczenia do obrotu
1 | Półmaska filtrująca dla personelu medycznego, klasa ochrony FFP2, filtracja 94%, zgodna z normą EN 149:2001 + A1:2009 (oznaczenie na masce), wykonana całkowicie z polipropylenu (materiał maski i filtra), bez zaworu wydechowego, w części górnej maski usztywnienie na nos, po stronie wewnętrznej (od strony twarzy) pianka poliuretanowa zwiększająca komfort użycia i ułatwiająca oddychanie. Gumki na głowę wykonane z termoplastycznego materiału ułatwiającego nakładanie maski. Każda maska pakowana osobno w przezroczystą folię, na opakowaniu każdej maski instrukcja zakładania maski x 1 szt. | 2000
2 | Półmaska filtrująca dla personelu medycznego, klasa ochrony FFP3, filtracja 99%, zgodna z normą EN 149:2001 + A1:2009 (oznaczenie na masce), wykonana całkowicie z polipropylenu (materiał maski i filtra), bez zaworu wydechowego, w części górnej maski usztywnienie na nos, po stronie wewnętrznej (od strony twarzy) pianka poliuretanowa zwiększająca komfort użycia i ułatwiająca oddychanie. Gumki na głowę wykonane z termoplastycznego materiału ułatwiającego nakładanie maski. Każda maska pakowana osobno w przezroczystą folię, na opakowaniu każdej maski instrukcja zakładania maski x 1 szt. | 1000
SUMA:

## Pakiet 21
Oznaczenie sprawy: 31/ZP/2020 | [8 empty] | Załącznik nr 2 do SIWZ
Pakiet 21
L.p. | Opis przedmiotu zamówienia | Ilość | Nr katalogowy oraz nazwa wyrobu | Cena jednostkowa netto w PLN | Stawka podatku VAT | Cena jednostkowa brutto w PLN | Wartość netto w PLN | Wartość podatku VAT | Wartość brutto w PLN | Kraj producenta i jego nazwa | Klasa wyrobu medycznego | Numer i data ważności świadectwa dopuszczenia do obrotu
1 | Szczypce biopsyjne jednorazowego użytku, łyżeczki z okienkiem typu szczęki aligatora; łyżeczki uchylne do biopsji stycznych; zielona, teflonowa osłonka bezpieczna dla kanałów biopsyjnych endoskopów; łyżeczki wykonane ze stali nierdzewnej o dwustopniowym ścięciu i gładkich krawędziach długość narzędzia 1150mm, maksymalna średnica części wprowadzanej do endoskopu 1,9mm; minimalna średnica kanału roboczego 2,0mm; w opakowaniu 20 sztuk oddzielnie zapakowanych w sterylne pakiety szczypiec x 1 op. | 7 op.
2 | Szczoteczki cytologiczne jednorazowego użytku bronchoskopowe; maksymalna średnica części roboczej 1,8mm; długość robocza 1150mm; długość szczoteczki 10mm; średnica szczoteczki 2,0mm;3,0mm minimalna średnica kanału roboczego 2,0mm; 10 sztuk w opakowaniu x 1 op. | 3 op.
3 | Jednorazowa igła histologiczna EBUS-TBNA o średnicy 19G, do biopsji aspiracyjnej, wykonana z wysokiej elastyczności materiału, ułatwiającego ustawienie względem miejsca pobrania tkanki – zagięcie endoskopu do 84 stopni. Końcówka igły o zwiększonej echogeniczności, dzięki spiralnemu znacznikowi. Powiększona średnica wewnętrzna igły umożliwia pobieranie większych próbek. Regulacja stopnia wysunięcia igły od 20mm do 40 mm. Dwukierunkowy regulowany uchwyt bezpieczeństwa. Długość robocza 700mm, min. Średnica kanału roboczego 2,2mm. Ilość w opakowaniu: 1 szt. Zestaw zawiera dodatkowo 1 strzykawkę aspiracyjną 20ml oraz 1 zaworek biopsyjny x 1 zestaw | 1 zestaw
4 | Jednorazowe szczypce chwytające do usuwania ciał obcych, ramiona typu ząb szczura, rozpiętość ramion 3,8 mm, długość robocza narzędzia 1900 mm, minimalna średnica kanału roboczego 2,0 mm x 1 szt. | 3 szt.
5 | Jednorazowy standardowy ustnik z gumką wykonaną z silikonu; do wszystkich endoskopów stosowanych w górnym odcinku przewodu pokarmowego; wymiary otworu głównego 22mm x 27mm, wykonany z polipropylenu; 50 sztuk w opakowaniu, każdy ustnik zapakowany oddzielnie; nie zawiera latexu x 1 op. | 20 op.
6 | Uniwersalna jednorazowa dwustronna szczoteczka do czyszczenia wlotów kanałów i kanałów endoskopowych; średnica włosia do czyszczenia kanałów endoskopu 6mm; średnica włosia do czyszczenia gniazd kanałów endoskopów 11mm; posiada plastikową końcówkę zapobiegającą zarysowaniu kanałów endoskopowych; długość robocza 950mm; produkt niesterylny; pasuje do kanałów endoskopów o średnicach 2,0mm-3,2mm (50 sztuk w opakowaniu) x 1 op. | 10 op.
7 | Jednorazowa szczoteczka jednostronna do czyszczenia kanałów endoskopów; długość robocza 950 mm; średnica włosia 2,4 mm; długość włosia 5 mm; produkt niesterylny; pasuje do kanałów endoskopów o średnicach 1,0 mm -1,5 mm (10 szt. w opakowaniu) x 1 op. | 14 op.
8 | MAJ-209 Zaworki ssące do bronchoskopu, jednorazowe, sterylne, 20 sztuk w opakowaniu x 1 op. | 12 op.
9 | MAJ-210 Zaworki biopsyjne 20 szt., sterylne, jednorazowe x 1 op. | 12 op.
10 | Jednorazowe igły do przezoskrzelowej biopsji aspiracyjnej pod kontrolą ultrasonografii (EBUS-TBNA); długość narzędzia 700mm, maksymalna długość wysunięcia ostrza igły (przy zdjętym stoperze) 40mm, minimalna długość wysunięcia ostrza igły 20mm; średnica ostrza igły 22G i 21G ; minimalna średnica kanału roboczego endoskopu 2,0mm; wewnątrz narzędzia znajduje się wyjmowany mandryn o zaokrąglonej końcówce z uchwytem zapewniający stałą drożność igły; uchwyt miejscami pokryty silikonem, co zapewnia stabilne trzymanie i lepsza kontrolę wkłucia; obracany mechanizm regulacji osłony (pokrętło) pozwala na ustawienie go w dowolnym położeniu wokół osi uchwytu; igła posiada suwak-slider regulujący stopień wysunięcia igły; na części sterującej znajduje się skala pozwalająca określić stopień wysunięcia ostrza igły; posiada usuwalny stoper ograniczający stopień penetracji igły nie głębiej niż na 20mm; posiada znacznik graficzny informujący o całkowitym schowaniu igły do osłonki; posiada mechanizm informujący o pełnym schowaniu igły do osłonki poprzez wyraźnie słyszalne kliknięcie; zwojowana osłona ze stali chirurgicznej pokryta na końcu tworzywem w kolorze zielonym, co zapewnia lepszą widoczność w obrazie endoskopowym; mocowanie igły na uchwycie endoskopu za pomocą mechanizmu przesuwanego; 1 opakowanie zawiera: 5 sterylnych gotowych do użycia igieł do biopsji aspiracyjnej, 5 jednorazowych, sterylnych, gotowych do użycia strzykawek do pobierania biopsji Medalion z zaworem odcinającym i możliwością blokowania w pozycji 5, 10, 15 i 20ml; 5 jednorazowych, sterylnych, gotowych do użycia zaworów na kanał roboczy x 1 op. | 25 op.
SUMA:

## Pakiet 22
Oznaczenie sprawy: 31/ZP/2020 | [8 empty] | Załącznik nr 2 do SIWZ
PAKIET 22
L.p. | Opis przedmiotu zamówienia | Ilość | Nr katalogowy oraz nazwa wyrobu | Cena jednostkowa netto w PLN | Stawka podatku VAT | Cena jednostkowa brutto w PLN | Wartość netto w PLN | Wartość podatku VAT | Wartość brutto w PLN | Kraj producenta i jego nazwa | Klasa wyrobu medycznego | Numer i data świadectwa dopuszczenia do obrotu
1 | Jałowy zestaw do usuwania szwów o składzie: 1 x pęseta metalowa anatomiczna 12 cm; 1 x pęseta plastikowa 12,5 cm; 3 x tupfer kula z włókniny 20x20 cm; 1 x ostrze - skalpel 6,5 cm. Zestaw zapakowany w opakowanie typy blister, w kształcie tacki z wgłębieniem. Na opakowaniu samoprzylepna etykieta kontrolna do dokumentacji. | 30 zestawów
2 | Jałowy zestaw do zakładania szwów o składzie: 6 x tupfer kula z gazy 20x20 cm; 1 x serweta włókninowa laminowana 60x60 cm; 1 x serweta włókninowa laminowana 50x50 cm z otworem przylepnym 5x10 cm; 1 x kleszczyki z zaciskiem 14 cm; 1 x pęseta metalowa chirurgiczna 12 cm; 1 x igłotrzymacz 12 cm; 1 x nożyczki metalowe ostro/ostre 11 cm; 1 x strzykawka typu Luer-Lock 10 ml; 1 x igła 1,2 x 40 mm; 1 x igła 0,8 x 40 mm. Zestaw zapakowany w opakowanie typy blister, w kształcie tacki z trzema wgłębieniami. Na opakowaniu samoprzylepna etykieta kontrolna do dokumentacji. | 600 zestawów
3 | Jałowa serweta 75 x 45 cm z regulowaną średnicą otworu i przylepcem wokół otworu, wykonana z włókniny laminowanej polipropylen/polietylen o gramaturze min. 55 g/m2. | 1000 szt.
4 | Zestaw serwet uniwersalny wzmocniony z fartuchami, jałowy, wykonanych z laminatu dwuwarstwowego o gramaturze min. 55g/m2, z dodatkowymi padami chłonnymi w obszarze pola operacyjnego, sterylizowany tlenkiem etylenu. Skład zestawu: - serweta na stół narzędziowy wzmocniona 190 x 150 cm (opakowanie zestawu); -serweta na stolik MAYO, piaskowana, składana teleskopowo w rozm. 145cm x 80cm -1szt; -serweta w rozm. 240cm x 150cm z przylepcem (obszar wzmocniony min. 50x75cm) -1szt; -serweta w rozm. 170cm x 175cm z przylepcem (obszar wzmocniony min. 50x75cm) -1szt; -serweta w rozmiarze 90cm x 75cm z przylepcem (obszar wzmocniony min. 36x90cm) -2szt; -kieszeń przylepna 1 sekcja 30 x 32 cm -1szt.; -fartuch chirurgiczny z włókniny SMS 40 g/m2, rozmiar L-125cm; -fartuch chirurgiczny wzmocniony z włókniny SMS 40 g/m2,wzmocnienie 42 g/m2, rozmiar XL-140cm; -taśma przylepna 10 x 50 cm -3szt. -serweta do osuszania rąk - min. 2szt. | 350 zestawów
5 | Zestaw serwet uniwersalny wzmocniony, jałowy, wykonanych z laminatu dwuwarstwowego o gramaturze min. 55g/m2, z dodatkowymi padami chłonnymi w obszarze pola operacyjnego, sterylizowany tlenkiem etylenu. Skład zestawu: -serweta w rozm. 240cm x 150cm z przylepcem (obszar wzmocniony min. 50x75cm) -1szt; -serweta w rozm. 200cm x 175cm z przylepcem (obszar wzmocniony min. 50x75cm) -1szt; -serweta w rozmiarze 90cm x 75cm z przylepcem (obszar wzmocniony min. 36x90cm) -2szt; - taśma mocująca w rozm. 50cm x 10cm -1szt; -serweta na stolik MAYO, piaskowana, składana teleskopowo w rozm. 145cm x 80cm -1szt; -serweta na stół instrumentalny 190cm x 140cm -1szt; -serweta do osuszania rąk - min. 2szt | 150 zestawów
6 | Jałowy zestaw do artroskopii kolana, jałowy, wykonany z laminatu dwuwarstwowego o gramaturze min. 55g/m2, sterylizowany tlenkiem etylenu. Skład zestawu: 1 szt. serweta do artroskopii kolana z workiem do zbiórki płynów i zintegrowanym rzepem 320x245cm; 1 szt. pokrowiec na nogę 80x35 cm; 1 szt. serweta pomocnicza 150x175 cm; 2 szt. taśmy mocujące 50x10 cm; 1 szt. serweta na stół instrumentalny 190x140 cm; 1 szt. serweta na stolik Mayo, piaskowana, składana teleskopowo w rozm. 145cm x 80cm -1szt; 145x80 cm; 4 szt serwetki do osuszania rąk. | 60 zestawów
7 | Zestaw do cesarskiego cięcia, jałowy, wysterylizowany w EO. Serwety wykonane z włókniny laminowanej o gram. min. 55g/m2. Skład zestawu: 1 x Serweta do cięcia cesarskiego 250/200 x 315 cm z otworem 24x19 cm wykończonym przy brzegu folią chirurgiczną, ze zintegrowanym workiem na płyny oraz zintegrowanym uchwytem rzepowym do kabli; 1 x serweta na stół narzędziowy 140 x 190cm; 1 x Serweta na stolik Mayo 80 x 145 cm z padem chłonnym na całej długości, składana teleskopowo; 1 x Serweta dla noworodka włókninowa biała min. 87 x 90cm; 2 x fartuch chirurgiczny wykonany z włókniny SMS o gram. 40g/m2, tył "sterylne plecy", rozmiar XL-140cm; 1 x fartuch chirurgiczny wykonany z włókniny SMS o gram. 40g/m2, tył "sterylne plecy", rozmiar L-125cm; 20 x kompres z gazy z RTG 12 warstw 17 nitek 10 x10 cm, przewiązywane po 10 krepową banderolą; 5 x chusta z gazy z chipem RTG i trokiem, 4 warstwy 20 nitek, 45 x 45 cm, produkt finalny po wstępnym praniu; 1 x opatrunek chłonny przylepny 10 x 25 cm; 2 x ręcznik celulozowy; 1 x pudełko magnetyczne na igły i ostrza 10 miejsc. | 100 zestawów
8 | Serweta z workiem do przechwytywania płynów wykonana z laminatu dwuwarstwowego min. 55g/m2, z częścią podpośladkową, jałowa, wysterylizowana EO, w rozmiarze 75x 125 cm (worek 58 x 75 cm). Opakowanie dodatkowe: papier krepowy. | 330
9 | Zestaw do zabiegów ginekologicznych jałowy, wykonany z laminatu min. dwuwarstwowego o gramaturze min. 55g/m2. Skład zestawu: -serweta na stolik narzędziowy 150x100 cm; -serweta do ginekologii/cystoskopii (z otworem przylepnym 7x10 cm), 100x200 cm; -serweta 75x90 cm; -osłona na kończyny 75x120cm-2szt.; -serwetki do osuszania rąk - 4 szt. | 110 zestawów
10 | Zestaw do operacji brzuszno – kroczowych jałowy, wykonany z laminatu min. dwuwarstwowego o gramaturze min. 55g/m2 z dodatkowymi padami chłonnymi w obszarze pola operacyjnego. Skład zestawu: serweta ze zintegrowanymi nogawicami 230x250cm, w górnej części otwór na brzuch 19x29cm, w części dolnej otwór 9x12cm (obszary wzmocnione min.: brzuch 60x120cm, krocze 50x85cm) - 1 szt.; serweta na stół instrumentalny 190x140cm- 1 szt.; serweta na stolik Mayo, składana teleskopowo 145x80 cm - 1 szt.; serwetki do osuszania rąk - 4 szt. | 20 zestawów
11 | Zestaw do operacji stawu biodrowego, jałowy, wysterylizowany w EO, wykonany z laminatu dwuwarstwowego o gramaturze min. 55g/m2, z dodatkowym padem chłonnym w obszarze pola operacyjnego. Skład zestawu: serweta 280 x 245 cm z przylepcem i wycięciem "U" 10x95cm (obszar wzmocniony min. 150x160cm) - 1szt.; serweta 170 x 300 cm z padem chłonnym i przylepcem - 1szt.; serweta 75x90 cm - 1szt.; pokrowiec na nogę z laminatu dwuwarstwowego 120x35cm - 1szt.; taśmy medyczne mocujące 50x10cm - 2szt.; serweta na stół instrumentalny 190x150cm - 2szt.; serweta na stolik Mayo, składana teleskopowo 145x80cm - 1szt.; serwetki do osuszania rąk - 4szt. | 50 zestawów
12 | Jałowa serweta 75 cm x 90 cm wykonana z włókniny laminowanej polipropylen/polietylen o gram. min. 55g/m2. | 1000 szt.
13 | Jałowa serweta 50 cm x 50 cm cm wykonana z włókniny laminowanej polipropylen/polietylen o gram. min. 55g/m2. | 180 szt.
14 | Jałowa serweta przylepna 75 cm x 90 cm wykonana z włókniny laminowanej polipropylen/polietylen o gram. min. 55g/m2. | 120 szt.
15 | Zestaw do implantacji portów, jałowy, wysterylizowany w EO, wykonany z laminatu dwuwarstowego o gramaturze min. 55g/m2. Skład zestawu: serweta na stół narzędziowy 100 x 150 cm (opakowanie zestawu); serweta na stolik Mayo, składana teleskpowo 80 x 145 cm; serweta przylepna 75 x 90 cm 2-częściowa; serweta przylepna 175 x 170 cm; nożyczki preparacyjne Metzenbaum 14,5 cm; kleszczyki anatomiczne proste typu Pean 14 cm; kleszczyki anatomiczne zagięte typu Halsted- Mosquito 12,5 cm; kleszczyki anatomiczne proste typu Halsted-Mosquito 12,5 cm; imadło chirurgiczne Mayo Hegar 12 cm; hak do ran typu Senn Miller 16 cm; pęseta chirurgiczna Adson 12 cm; kleszczyki do mycia pola operacyjnego 14 cm; uchwyt Velcro 2 x 23 cm; 10 x kompres z gazy z nitką RTG 7,5 x 7,5 cm 12W17N; 5 x kompres z włókniny 5 x 5 cm 6 warstw; 10 x kompres z włókniny 10 x 10 cm 6 warstw; 3 x tupfer z gazy wielkości śliwki, 20 nitek; przylepny opatrunek pooperacyjny 7,2 x 5 cm; przylepny opatrunek pooperacyjny 10 x 6 cm; pojemnik plastikowy 250 ml przeźroczysty z podziałką; skalpel jednorazowy Nr 11. | 120 zestawów
16 | Zestaw jałowych akcesoriów w składzie: 1 x pojemnik na igły i skalpele 25 miejsc; 1 x opatrunek pooperacyjny z warstwą chłonną 20 x 8 cm; 1 x czyścik do koagulacji kontrastujący w RTG 5 x 5 cm. | 20 zestawów
17 | Zestaw do wkłucia centralnego, skład zestawu: 4 x tupfer kula z gazy 20-nitkowej 20x20 cm, 1 x kleszczyki Kocher 14 cm, 1 x pęseta 12,5 cm, 1 x strzykawka Luer Lock 10 mi 3 częściowa, 1 x igła podskórna (0,8 x 40 mm), 1 x igła podskórna (1,2 x 40 mm), 1 x ostrze – skalpel 6,5 cm - zakrzywiony, 1 x metalowy uchwyt do igły 14 cm, 1 x przylepny, foliowy opatrunek 10 cm x 15 cm, 6 x kompresy gazowe 7,5 cm x 7,5 cm, 17n 8w, 1 x serweta z włókniny laminowanej 45 cm x 75 cm, 1 x serweta z włókniny laminowanej z regulowanym przylepnym otworem, w rozmiarze 45 cm x 75 cm. Zestaw zapakowany w opakowanie typu blister w kształcie tacki z dwoma wgłębieniami. Na opakowaniu samoprzylepna etykieta kontrolna do wklejania do dokumentacji. | 190 zestawów
18 | Zestaw do nakłucia lędźwiowego, skład zestawu: 1 x serweta z włókniny laminowanej 75 x 90 cm, 1 x kleszczyki typu Kocher 14 cm, 6 x tupfer kula z gazy 20-nitkowej 20x20 cm, 1 x serweta z włókniny laminowanej 75 x 90 cm z centralnym otworem i przylepnym brzegiem, 1 x strzykawka Luer Lock 5 ml, 1 x igła podskórna (0,7 x 30 mm), 1 x igła podskórna (1,2 x 40 mm), 1 x przylepny opatrunek chłonny 7,2 x 5 cm. Opakowanie typu blister w kształcie tacki z trzema wgłębieniami. Na opakowaniu samoprzylepna etykieta kontrolna do wklejania do dokumentacji. | 260 zestawów
19 | Zestaw do wkłucia obwodowego w składzie: 2 x kompres włókninowy 7,5 cm x 7,5 cm; 1 x staza bezlateksowa 45 cm x 1,8 cm; 1 x rękawiczki nitrylowe rozmiar M - 1 para, 1 x przylepny przeźroczysty opatrunek z folii poliuretanowej wzmocnionej włókniną z wycięciem 7 x 9 cm; Zestaw zapakowany w opakowanie miękkie typu blister. Na opakowaniu samoprzylepna etykieta kontrolna do wklejania do dokumentacji. | 30 zestawów
20 | Zestaw do dezynfekcji w składzie: 1. tupfery włókninowe rozmiar 24 x 24 cm - 5 szt.; 2. kleszczyki plastikowe 24 cm - 1 szt. 3. przeźroczysta miseczka plastikowa 150 ml - 1 szt., Zestaw zapakowany w opakowanie typy blister, w kształcie tacki z wgłębieniem. Na opakowaniu samoprzylepna etykieta kontrolna do dokumentacji. | 50 zestawów
21 | Zestaw do zmiany opatrunku w składzie: 1. tupfery gazowe rozmiar 20 x 20 cm - 5 szt. 2. kompresy gazowe 7,5 cm x 7,5 cm, 17n, 8w - 8 szt. 3. pęseta 12,5cm - 1 szt. 4. kleszczyki Kocher 14 cm - 1 szt. 5. serweta 2W z włókniny 35 cm x 45 cm - 1 szt., Opakowanie typu blister w kształcie tacki z trzema wgłębieniami. Na opakowaniu samoprzylepna etykieta kontrolna do wklejania do dokumentacji. | 50 zestawów
22 | Imadło chirurgiczne typu Mayo-Hegar 12 cm, jednorazowe, sterylne, z matowej stali nierdzewnej, klasa IIA x 1 szt. | 50 szt.
23 | Imadło chirurgiczne typu Mayo-Hegar 16 cm, jednorazowe, sterylne, z matowej stali nierdzewnej, klasa IIA x 1 szt. | 50 szt.
24 | Sterylna serweta na stolik Mayo 80x145 cm składana teleskopowo, piaskowana. Waga podstawowa całości obłożenia min. 92 g/m2. Waga podstawowa folii PE min. 56 g/m2. | 60 szt.
25 | Sterylny zestaw do cięcia cesarskiego, wysterylizowany w EO, wykonany z laminatu dwuwarstowego o gramaturze min. 55g/m2. Skład zestawu: 1 serweta na stolik narzędziowy 140x190cm; 1 obłożenie stolika Mayo składane teleskopowo 80x145cm; 1 serweta do cięcia cesarskiego z torbą na płyny (okno 19x28cm) 315x250cm; 1 serweta dla noworodka 90x100cm; 1 taśma samoprzylepna 10x50cm; 4 ręczniki celulozowe min. 30x30cm. | 50 zestawów
SUMA:

## Pakiet 23
Oznaczenie sprawy: 31/ZP/2020 | [8 empty] | Załącznik nr 2 do SIWZ
Pakiet 23
L.p. | Opis przedmiotu zamówienia | Ilość | Nr katalogowy oraz nazwa wyrobu | Cena jednostkowa netto w PLN | Stawka podatku VAT | Cena jednostkowa brutto w PLN | Wartość netto w PLN | Wartość podatku VAT | Wartość brutto w PLN | Kraj producenta i jego nazwa | Klasa wyrobu medycznego | Numer i data świadectwa dopuszczenia do obrotu
1 | Czepek do mycia głowy pacjenta bez użycia wody, nie wymagający dodatkowego namoczenia włosów, zawierający w składzie min. wodę, środek myjący ( szampon) i delikatną odżywką. Nie wymaga spłukiwania. Nadaje się mycia włosów zanieczyszczonych min. krwią , tłuszczem, żelem EEG. Nie zawiera w składzie: środków zapachowych i parabenów – zaznaczone na opakowaniu piktogramem, chlorheksydyny, simetikonu (silikon). W składzie: Diazolidinyl Urea, hamujący rozwój grzybów, pleśni oraz flory a także morpholine lactate jako środek zapobiegający elektryzowaniu się włosów oraz chlorek cetylpirydyny. Produkt bez lateksowy- zaznaczone na opakowaniu jednostkowym w postaci piktogramu. Średnica czepka 32 cm. Instrukcja obsługi w postaci obrazkowej na opakowaniu. Czepek wykonany w 70 % z PET oraz 30 % z wiskozy, Średnica czepka- 32 cm. Waga 160 g/m2. Do stosowania w temperaturze pokojowej lub do podgrzewania w mikrofalówce, przez 15-20 sekund (w opakowaniu) przy mocy 800 W. Pakowany pojedynczo, w jednorazowe szczelne opakowanie x 1 szt. | 20 szt.
2 | Śliniak jednorazowego użytku do karmienia pacjentów z 2 taśmami samoprzylepnymi, służącymi do zamocowania śliniaka pod brodą pacjenta, składany, nieprzemakalny, wymiar każdego 37x70 cm, z kieszonką w dolnej części, wysokość kieszonki 9,5 cm. Jedna biała warstwa bibułki 20 g / m2,druga warstwa nieprzemakalna z folii PE - polietylen 12 mikronów, w kolorze niebieskim. Opakowanie – woreczek foliowy po 100 szt., z uchwytem do łatwego przenoszenia, zawierające dwa otwory do zawieszenia. Opakowanie stanowi dyspenser do higienicznego wyjmowania pojedynczych śliniaków x 1 op. | 4 op.
3 | Prześcieradło nieprzemakalne, chłonne jednorazowego użytku, składane, bibułowo-foliowe, 80x210 cm, chłonność 310 ml, wzmocnione wzdłuż 48 nitkami z poliestru w kolorze niebieskim, bibułka 24 g/m2, folia PE – polietylen o grubości 13 mikronów, z paskiem bocznym zapobiegającym wyciekom, opakowanie a’25 sztuk x 1 op. | 150 op.
4 | Podkład higieniczny jednorazowego użytku, w kolorze niebieskim, z zakładkami bocznymi, wymiar całkowity: długość min. 180 cm, szerokość: 70 cm., warstwa chłonna na środku - z pulpą celulozową i absorbentem, wiążącym ciecz. Rozmiar warstwy chłonnej - 60x80 cm +_ 0,5 cm, chłonność nie mniejsza niż 1750 ml. Od strony pacjenta - włóknina 15 g/m2 miękka, przyjazna dla skóry która zapewnia komfort choremu, od spodu warstwa nieprzemakalna, zapobiegająca przesuwaniu się podkładu i marszczeniu pod pacjentem- folia PE 21 g/m2. Wymagane badania z akredytowanego, niezależnego laboratorium na potwierdzenie chłonności. Opakowanie 30 sztuk x 1 op. | 150 op.
5 | Medyczne spodenki jednorazowego użytku do kolonoskopii, wykonane z miękkiej nieprześwitującej włókniny typu SMS, o gramaturze co najmniej 28 g / m2, niebieskie, w pasie mocowane na gumkę, rozmiar L x 1 szt. | 1100 szt.
6 | Medyczne spodenki jednorazowego użytku do kolonoskopii, wykonane z miękkiej nieprześwitującej włókniny typu SMS, o gramaturze co najmniej 28 g / m2, niebieskie, w pasie mocowane na gumkę, rozmiar XL/XXL x 1 szt. | 1100 szt.
7 | Kołderka jednorazowego użytku, ogrzewająca dla pacjenta, o wymiarach 150 x 220 cm, z włókniny. Kołderka 3 warstwowa, zewnętrzne warstwy z włókniny polipropylenowej PP : kolor zielony od strony pacjenta o gramaturze 30 g/m2 i niebieski na zewnątrz o min. gramaturze włókniny 30 g/m2. Wewnątrz kołderki wszyta jest środkowa biała, gruba warstwa ocieplająca, z tekstylnopodobnej, miękkiej włókniny typu Molton o gramaturze min.60 g/m2. Wszystkie 3 warstwy złączone-zgrzewane ultradźwiękowo. Wzdłuż kołderki przez środek 2 szwy, powodujące nie przesuwanie się poszczególnych warstw kołderki i nie marszczenie się warstw . Wszystkie brzegi zewnętrzne zgrzewane szerokim ściegiem w technice ultradźwiękowej. Dłuższe brzegi podwinięte i zeszyte szwem ultradźwiękowym. Wolne od ftalanów, potwierdzone w karcie. Wyrób bez lateksowy -oznaczenie na etykiecie. Data produkcji, seria, data ważności i nr REF na etykiecie nalepionej na opakowaniu jednostkowym produktu. Pakowane pojedynczo x 1 szt. | 100 szt.
8 | Jednorazowy ręcznik do higieny pacjenta, ze specjalnej, wysoko chłonnej i wytrzymałej celulozy, wykonanej w technologii air-laid, ( napowietrzanie włókien celulozowych.). Ręcznik bardzo miękki, delikatny dla skóry, o strukturze -plaster miodu, składany. Ręcznik nie rozrywa się po namoczeniu, nie pyli, bielony metodą bez chlorową. Wykonany tylko z nowych włókien celulozowych - produkt nie makulaturowy. Gramatura ręcznika: 70 g/m2. Wymiar ręcznika 27 x 60 cm, składany jeden na drugim. Możliwość sterylizacji tlenkiem etylenu ((ETO) oraz radiacyjnie (promienie gamma). Opakowanie: 50 sztuk | 30 op.
9 | Jednorazowy ręcznik do higieny pacjenta, ze specjalnej, wysokochłonnej i wytrzymałej celulozy, wykonanej w technologii air-laid, ( napowietrzanie włókien celulozowych.). Ręcznik bardzo miękki, delikatny dla skóry, o strukturze -plaster miodu, składany. Ręcznik nie rozrywa się po namoczeniu, nie pyli, bielony metodą bez chlorową. Wykonany tylko z nowych włókien celulozowych - produkt nie makulaturowy. Gramatura ręcznika 70 g/m2. Wymiar ręcznika 60x80 cm, składany jeden na drugim. Możliwość sterylizacji tlenkiem etylenu (EO) oraz radiacyjnie (promienie gamma). Opakowanie 30 szt. | 50 op.
10 | Myjka z mydłem, jednorazowego użytku, w formie rękawicy, do mycia ciała pacjenta. Jednostronnie impregnowana mydłem - gotowa do użycia po aktywacji wodą ( zwilżeniu wodą ). Myjka jest podfoliowana wewnętrznie. Wykonana z jednej strony z tkaniny włókninowej, z drugiej z napowietrzonej włókniny o gramaturze min. 70 g/m2, wiskoza: min. 35 g/m2. ( to oznacza grubszą warstwę włókniny i bardziej miękką niż tradycyjne materiały. ) Warstwa folii zwiększa wytrzymałość myjki podczas mycia pacjenta. Jednorazowa myjka zmniejsza jakąkolwiek możliwość rozprzestrzeniania się infekcji, zapobiega zakażeniom drobnoustrojami. Impregnowana suchym mydłem, w poziome, równolegle ułożone zielone paski, co umożliwia równomierne rozprowadzenie mydła. Zgrzewana termicznie, Rozmiar 16 x 23cm. Opakowanie foliowe po 20 sztuk | 320 op.
11 | Myjka jednorazowa z włókniny, do mycia ciała pacjenta w postaci rękawicy bez palców, wykonana z tekstylnopodobnej miękkiej, chłonnej włókniny w kolorze białym, gramatura włókniny min. 80 g/m2, Skład włókniny: 50 % poliester, 50% wiskoza ( Materiał: Molton ), szew ultradźwiękowy Rękawica o wymiarach 16x23 cm. Dla lepszego skutecznego mycia skóry, cała zewnętrzna strona włókniny posiada strukturę pęcherzykowatą, dzięki czemu w czasie procedury mycia skóra jest masowana. Nie ulega zniszczeniu (rozerwaniu ) w trakcie mycia, trwała przy procedurze mycia. Opakowanie foliowe -woreczek a'50 szt. Opakowanie z praktycznym, higienicznym zamknięciem wielokrotnego użytku | 260 op.
12 | Koszula dla pacjenta wkładana przez głowę z rozcięciem z przodu, niebieska, nieprześwitująca, zachowująca intymność pacjenta z włókniny typu SMS, minimalna gramatura 35 g/m kw. w rozmiarze uniwersalnym, wymiary koszuli: obwód – 140 cm, długość –min. 120 cm. Wycięcie pod szyją typu V plus 20 cm +- 1 cm,-rozcięcie wzdłużne, na klatce piersiowej Pakowana po 10 sztuk x 1 op. | 550 op.
13 | Zestaw pościeli, włóknina typu Polipropylen 20 g/m kw., skład: poszewka na poduszkę 70 x 80 cm + 10 cm zakładka, poszwa 160 x 210 cm, prześcieradło 150 x 210 cm, kolor zielony lub biały x 1 szt. | 1000 szt.
14 | Rolka medyczna nieprzemakalna, trójwarstwowa: 2 warstwy celulozy i jedna folia. Gramatura 54g/m2, szerokość 50 cm, perforacja co 50 cm, długość 40 m, kolorowe x 1 szt. | 200 szt.
15 | Piżama dwuczęściowa dla pacjenta, jednorazowego użytku, składająca się z bluzy i spodni, z delikatnej, oddychającej i antystatycznej włókniny typu SMS 30 g/m2, Dekolt typu V, 1 duża kieszeń na bluzie na dole, spodnie w gumkę, kolor ubrania: ciemnogranatowy, materiał nieprześwitujący. Rozmiary do wyboru S, M, L, XL, XXL, XXXL. Ubrania pakowane pojedynczo, opakowanie foliowe- sposób zapakowania umożliwiający indywidualny dobór rozmiaru. Wyrób bezlateksowy- zaznaczone na opakowaniu jednostkowym, dla wygody pacjenta wymagane spodnie na gumkę bez wiązania x 1 szt. | 4000 szt.
16 | Jednorazowe wysokochłonne, oddychające prześcieradło ochronne na stół operacyjny pod pacjenta, z możliwością udźwigu pacjenta o wadze do 150 kg, (nieprzemakalne). Prześcieradło złożone z trwale zintegrowanych na całej powierzchni warstw: z mocnego, nieprzemakalnego 3 warstwowego laminatu i centralnie wbudowanego wysoko chłonnego rdzenia chłonnego, wzdłuż podkładu. Wymiary prześcieradła 100 cm x 220cm ( +/- 2cm). Warstwa zewnętrzna zarówno od strony pacjenta jak i od strony stołu operacyjnego wykonana z włókniny oddychającej .Chłonność całkowita co najmniej 4500ml. Warstwa chłonna (rdzeń wysoko chłonny ) o wymiarze całkowitym 50x 180 (tolerancja 2 cm) zawiera substancję pochłaniającą i wiążącą płyny. Warstwa chłonna pikowana, dzięki czemu podkład nie marszczy się pod pacjentem, nadając się długotrwałych zabiegów operacyjnych. Bielony bez użycia chloru. Wszystkie warstwy wolne od ftalanów. Pakowany po 10 sztuk. Możliwość sterylizacji EO. Dołączyć kartę katalogową na potwierdzenie zgodności parametrów zaoferowanego produktu. Wymagane: Minimalna chłonność całkowita podkładu potwierdzona dokumentem wydanym przez niezależną jednostkę-Laboratorium. Wynik badań w pełni jawny, z kodem oferowanego produktu.x 1 szt. | 180 szt.
17 | Podkład higieniczny z pulpą celulozową, 40x60 cm, chłonność 700 ml, od strony pacjenta - włóknina 11 g/m2, warstwa nieprzemakalna folia PE 20 g/m2. Warstwa chłonna zawiera specjalny absorbent, wiążący płyny. Struktura pulpy celulozowej strony pacjenta : wzór rombów, o wymiarze boku min 5,5 cm, pozwalający na optymalne rozprowadzanie płynów, by płyny nie zbierały się pod zabezpieczaną częścią ciała. Delikatny i miękki - nadaje się pod twarz, jako zabezpieczenie pod delikatne części ciała oraz przy zabezpieczeniu przy wkłuciach x 1 szt. | 150 szt.
18 | Jednorazowy wysokochłonny, oddychający podkład higieniczny pod pacjenta, złożony z trwale zintegrowanych na całej powierzchni warstw: z mocnego, nieprzemakalnego 3 warstwowego laminatu i centralnie wbudowanego wysokochłonnego wkładu absorbcyjnego. Wymiary podkładu 90 cm x 60cm ( +/- 2cm). Wszystkie zewnętrzne warstwy podkładu wykonane z włókniny, dzięki czemu minimalizuje się pocenie ciała. Chłonność całkowita 1800 ml (chłonność wg Rothwell ISO 11948-1.). Warstwa chłonna (rdzeń wysokochłonny ) o wymiarze całkowitym nie większym niż 52 x 79 cm (tolerancja 2 cm) , dodatkowo z marginesami uszczelniającymi z laminatu z każdej strony części chłonnej, zawiera min: substancję pochłaniającą i wiążącą płyny, pulpę. Warstwa chłonna pikowana, dzięki czemu podkład nie marszczy się, nadając się do długotrwałego użytkowania. Podkład bielony bez użycia chloru. Podkład nieprzemakalny. Wszystkie warstwy podkładu wolne od ftalanów. W/w parametry podkładu potwierdzone kartą producenta x 1 szt. | 150 szt.
19 | Fartuch flizelinowy, kolor zielony, rękaw zakończony gumką , gramatura minimum 20 g/m2 x 1 szt. | 5000 szt.
SUMA:

## Pakiet 24
Oznaczenie sprawy: 31/ZP/2020 | [8 empty] | Załącznik nr 2 do SIWZ
Pakiet 24
L.p. | Opis przedmiotu zamówienia | Ilość opakowań | Nr katalogowy oraz nazwa wyrobu | Cena jednostkowa netto w PLN | Stawka podatku VAT | Cena jednostkowa brutto w PLN | Wartość netto w PLN | Wartość podatku VAT | Wartość brutto w PLN | Kraj producenta i jego nazwa | Klasa wyrobu medycznego | Numer i data świadectwa dopuszczenia do obrotu
1 | Wziernik jednorazowy Cusco x 1 szt. | 1500
2 | Szkiełka podstawowe nieszlifowane z matowym polem do opisu 1/4 mat x 50 szt. | 200
3 | Szkiełka nakrywkowe 24x40 mm x 1 szt. | 4000
4 | Szczoteczka do pobierania wymazów Cervex Brush jednorazowa, sterylna x 1 szt. | 1500
5 | Szczoteczka do pobierania wymazów Cytobrush z kanału szyjki jednorazowa, sterylna x 1 szt. | 1000
6 | Szpatułka cytologiczna AYRE do wymazów pochwowych niesterylna x 1 szt. | 500
7 | Cytofix - utrwalacz do preparatów x 1 szt. | 10
8 | Przyrząd do biopsji macicy typu Endorette, sterylny, 1 x użytku x 1 szt. | 50
9 | Pudełka na preparaty (zbiorcze) 50-miejscowe x 1 szt. | 30
[6 empty] | SUMA: | [6 empty] | 3654.72

## Pakiet 25
Oznaczenie sprawy: 31/ZP/2020 | [8 empty] | Załącznik nr 2 do SIWZ
Pakiet 25
L.p. | Opis przedmiotu zamówienia | Ilość | Nazwa wyrobu oraz numer katalogowy | Cena jednostkowa netto w PLN | Stawka podatku VAT | Cena jednostkowa brutto w PLN | Wartość netto w PLN | Wartość podatku VAT | Wartość brutto w PLN | Kraj producenta i jego nazwa | Klasa wyrobu medycznego | Numer i data świadectwa dopuszczenia do obrotu
1 | Czujnik przepływu Infinity ID | 10 szt.
2 | Czujnik tlenu, kapsuła | 4 szt.
3 | Linia próbkowania do Scio | 10 szt.
4 | Pułapka wodna WaterLock 2 | 5 szt.
5 | Płucko testowe, lateksowe, obj. worka 2 l | 1 szt.
6 | Filtr bakteryjny do ssaków Primus, Fabius, Zeus | 40 szt.
7 | Dren łączący NIPC do monitorów Infinity | 4 szt.
8 | Mankiet NIPC roz. M 23-33cm/33cm | 2 szt.
9 | Mankiet NIPC roz. M+ 23-33cm/33cm | 4 szt.
10 | Mankiet NIPC roz. L 31-40cm/40cm | 2 szt.
11 | Moduł przewodowy MultiMed 5, 1,5 m | 1 szt.
12 | Przewód EKG, 5-odpr.., 1-pinowy, IEC1, 1/1,5m | 1 szt.
13 | Przewód EKG, 3-odpr.., 1-pinowy, IEC1, 1 m | 1 szt.
14 | Czujnik SpO2 Masimo LNCS DCI | 1 szt.
15 | Przewód pośredni SpO2 do Masimo LNCS, 3 m | 1 szt.
16 | Moduł przewodowy MultiMed plus OR | 1 szt.
17 | Przewód pośredni SpO2 Dräger/Nellcor do MultiMed plus/plus OR, 1,2m | 1 szt.
18 | Czujnik SpO2 Nellcor Dura DS 100A | 1 szt.
19 | Zestaw worka oddechowego VentStar obj. 2 l; 0,8 m x 25 szt. | 4 zestawów
20 | Zestaw jednorazowego użytku do systemu ssącego VacuSmart składający się z wkładu workowego o poj. 700 ml kompatybilnego ze zbiornikiem na wydzieliny, w pokrywie wkładu zabezpieczenie antyprzelewowe oraz hydrofobowy filtr antybakteryjny; - polietylenowy (PE) dren o dł. 2 m, zakończony zintegrowanym, schodkowym łącznikiem z portem umożliwiającym palpacyjną kontrolę siły ssania x 1 szt. | 140 szt.
21 | Mankiet NIPC, roz. L+, 31-40 cm/55 cm | 2 szt.
22 | Układ oddechowy do Resuscitaire z AutoBreath, jednorazowego użytku x 1 szt. | 5 szt.
SUMA:

## Pakiet 26
Oznaczenie sprawy: 31/ZP/2020 | [8 empty] | Załącznik nr 2 do SIWZ
Pakiet 26
L.p. | Opis przedmiotu zamówienia | Ilość w szt. | Nazwa wyrobu oraz numer katalogowy | Cena jednostkowa netto w PLN | Stawka podatku VAT | Cena jednostkowa brutto w PLN | Wartość netto w PLN | Wartość podatku VAT | Wartość brutto w PLN | Kraj producenta i jego nazwa | Klasa wyrobu medycznego | Numer i data świadectwa dopuszczenia do obrotu
1 | Automatyczne wkłucie doszpikowe dla dzieci, sterylne, gotowe do natychmiastowego użycia, sterylne x 1 szt. | 4
2 | Automatyczne wkłucie doszpikowe dla dorosłych, sterylne, gotowe do natychmiastowego użycia, sterylne x 1 szt. | 4
3 | Złączka oddechowa do kapnometru EMMA x 1 szt. | 20
4 | Sterylna, jednorazowa maska krtaniowa, wykonana z wysokiej jakości tworzywa żelowego. wyprofilowany mankiet maski doskonale dopasowuje się do budowy anatomicznej pacjenta, wyraźne oznaczenie rozmiaru maski i wagi pacjenta. Rozmiar od 1 do 5 x 1 szt. | 20
SUMA:

## Pakiet 27
Oznaczenie sprawy: 31/ZP/2020 | [8 empty] | Załącznik nr 2 do SIWZ
Pakiet 27
L.p. | Nazwa | Ilość w szt. | Nazwa wyrobu oraz nr katalogowy | Cena jednostkowa netto w PLN | Stawka podatku VAT | Wartość netto w PLN | Wartość podatku VAT | Wartość brutto w PLN | Kraj producenta i jego nazwa | Klasa wyrobu medycznego | Numer i data ważności świadectwa dopuszczenia do obrotu
1 | Zestaw PICCO składający się z cewnika do pomiaru rzutu serca metodą termodylucji przezpłucnej PICCO tętnica udowa długość użyteczna 20 cm / średnica zewnętrzna 5F, tętnica ramienna okolica łokciowa długość użyteczna 22 cm / średnica 4 F, tętnica ramienna proksymalnie długość użyteczna 16 cm / średnica 4F, tętnica pachowa długość użyteczna 8 cm / średnica 4F, przystosowany do pomiaru ciśnienia krwi metodą inwazyjną, posiadający czujnik termiczny. Zestaw zawiera nieodkształcającą się prowadnicę wykonaną z nitinolu, rozszerzadło oraz dwie igły ( do wyboru ) umożliwiającą kaniulację naczynia metodą Seldingera, złącze Luer wykonane z trogamidu, materiału odpornego na działanie środków odkażających, rozmiar do wyboru przez zamawiającego zgodnie z potrzebami x 1 szt. | 10
2 | Przepływowy czujnik termiczny, przystosowany do użycia płynów o temperaturze pokojowej oraz płynów o bardzo niskiej temperaturze zintegrowany z sensorem detekcji przepływu i czasu jej trwania x 1 szt. | 10
3 | Czujnik Pro AQT do ciągłego pomiaru trend rzutu serca poprzez każdy dostęp tętniczy, łatwe i szybkie podłączenie do istniejącego systemu monitorujęcego inwazyjne ciśnienie krwi, zawiera wskaźnik do odczytu jakości sygnału i stanu czujnika x 1 szt. | 10
SUMA:

## Pakiet 28
Oznaczenie sprawy: 31/ZP/2020 | [8 empty] | Załącznik nr 2 do SIWZ
Pakiet 28
L.p. | Opis przedmiotu zamówienia | Ilość | Nr katalogowy oraz nazwa wyrobu | Cena jednostkowa netto w PLN | Stawka podatku VAT | Cena jednostkowa brutto w PLN | Wartość netto w PLN | Wartość podatku VAT | Wartość brutto w PLN | Kraj producenta i jego nazwa | Klasa wyrobu medycznego | Numer i data ważności świadectwa dopuszczenia do obrotu
1 | Jednorazowy zestaw separujący krew na poszczególne frakcje. Sterylny,jednorazowy system podwójnej strzykawki gwarantujący zamknięty obieg krwi. Umożliwia przetwarzanie do 15 ml krwi. System gwarantuje pełne bezpieczeństwo sterylności, tzn. od początku procesu separacji, czyli od momentu wprowadzenia krwi do obwodu zamkniętego, sterylnego zestawu, do końca procesu, czyli momentu zebrania się koncentratu w gotowej do aplikacji strzykawce, nie dochodzi do konieczności ingerencji operatora. W 100% autologiczny – nie wymaga dodawania antykoagulantu do przetwarzanej krwi. Skuteczność systemu przygotowującego preparat PRP potwierdzona jest randomizowanymi badaniami podwójnej ślepej próby stopnia I. Instrumentarium ( wirówka ) użyczane na czas trwania umowy. W opakowaniu 1 szt. | 140 op.

## Pakiet 29
Oznaczenie sprawy: 31/ZP/2020 | [8 empty] | Załącznik nr 2 do SIWZ
Pakiet 29
L.p. | Nazwa | Ilość | Nazwa wyrobu oraz nr katalogowy | Cena jednostkowa netto w PLN | Stawka podatku VAT | Cena jednostkowa brutto w PLN | Wartość netto w PLN | Wartość podatku VAT | Wartość brutto w PLN | Kraj producenta i jego nazwa | Klasa wyrobu medycznego | Numer i data ważności świadectwa dopuszczenia do obrotu
1 | Kombinezon ochronny zgodny z wymaganiami zasadniczymi Rozporządzenia Parlamentu Europejskiego i Rady (UE) 2016/425 dot. środków ochrony indywidualnej, w tym normy EN 14126:2003 dotyczącej odzieży, zapewniający ochronę przed czynnikami infekcyjnymi, według co najmniej wyszczególnionych warunków: odporność na przenikanie skażonej cieczy pod wpływem ciśnienia hydrostatycznego - klasa 4 lub wyższa, minimalna wytrzymałość na rozdzieranie i na przekłucie wg EN 14325:2018 (klasa 1), co najmniej typ 4 wg klasyfikacji zgodnie z EN 14605: 2005+A1:2009 lub typ 6 wg EN 13034:2005+A1:2009, rękawy wykończone elastyczną taśmą zabezpieczającą, zamek błyskawiczny kryty listwą x 1 szt. | 1000 szt.

## Pakiet 30
Oznaczenie sprawy: 31/ZP/2020 | [8 empty] | Załącznik nr 2 do SIWZ
Pakiet 30
L.p. | Nazwa | j.m. | Ilość | Cena jednostkowa netto w PLN | Stawka podatku VAT | Cena jednostkowa brutto w PLN | Wartość netto w PLN | Wartość podatku VAT | Wartość brutto w PLN | Producent | Nazwa handlowa,postać, dawka oraz ilość w opakowaniu,EAN
1 | Gliclazide tabl. o zmodyf. uwaln. 60 mg x 60 tabl. | op. | 20
2 | Indapamide tabl. o przedł. uwaln. 1,5 mg x 90 tabl. | op. | 10
3 | Indapamide 1,5mg + Amlodipine 5 mg x 90 tabl. | op. | 5
4 | Indapamide 1,5mg + Amlodipine 10 mg x 90 tabl. | op. | 5
5 | Perindopril + Amlodipine 5 mg + 5 mg x 90 tabl. | op. | 15
6 | Perindopril + Amlodipine 5 mg + 10 mg x 90 tabl. | op. | 10
7 | Perindopril + Amlodipine 10 mg + 5 mg x 90 tabl. | op. | 10
8 | Perindopril + Amlodipine 10 mg + 10 mg x 90 tabl. | op. | 10
9 | Perindopril + Indapamide 2,5mg + 0,625mg x 90 tabl. | op. | 5
10 | Perindopril + Indapamide 5mg + 1,25mg x 90 tabl. | op. | 5
11 | Perindopril + Indapamid + Amlodipine 5 mg + 1,25mg + 5 mg x 90 tabl. | op. | 5
12 | Perindopril + Indapamid + Amlodipine 5 mg + 1,25mg + 10 mg x 90 tabl. | op. | 5
13 | Perindopril + Indapamid + Amlodipine 10 mg + 2,5mg + 5 mg x 90 tabl. | op. | 5
14 | Perindopril + Indapamid + Amlodipine 10 mg + 2,5mg + 10 mg x 90 tabl. | op. | 5
15 | Perindopril 5 mg x 90 tabl. | op. | 45
16 | Perindopril 10 mg x 90 tabl. | op. | 15
17 | Tianeptine 12,5 mg x 90 tabl. | op. | 5
18 | Trimetazidine tabl. o zmodyf. uwaln.35 mg x 90 tabl. | op. | 10
SUMA:

## Pakiet 31
Oznaczenie sprawy: 31/ZP/2020 | [8 empty] | Załącznik nr 2 do SIWZ
Pakiet 31
L.p. | Nazwa | j.m. | Ilość | Cena jednostkowa netto w PLN | Stawka podatku VAT | Cena jednostkowa brutto w PLN | Wartość netto w PLN | Wartość podatku VAT | Wartość brutto w PLN | Producent | Nazwa handlowa,postać, dawka oraz ilość w opakowaniu,EAN
1 | Cisatracurium besilate 5 mg / 2,5 ml x 5 amp. | op. | 50
2 | Cisatracurium besilate 10 mg / 5 ml x 5 amp. | op. | 50
3 | Lidocaine 25 mg + Prilocaine 25 mg krem 30 g | op. | 2
4 | Mivacurium 2 mg/ml 5ml roztw.d/wstrzyk. x 5 amp. | op. | 5
5 | Mivacurium 2 mg/ml 10ml roztw.d/wstrzyk. x 5 amp. | op. | 5
6 | Propofolum emulsja do wstrz. 10 mg/ml 20 ml x 5 amp. | op. | 20
SUMA: